## WYNIKI
Napęd Maszyny Technologicznej - projekt 17
1. | Dane projektowe
| Zakres ruchu maksymalny | Lmax = | 700 mm
| Zakres ruchu szybkiego | Lsz = | 100 mm
| Zakres ruchu roboczego | Lr = | 40 mm
| Prędkość ruchu roboczego | Vr = | 250 mm/min
| Prędkość ruchu szybkiego | Vsz = | 20 m/min
| Przerwa pomiędzy cyklami | tp = | 1,2 s
| Przyspieszenie | a = | 3 m/s2
| Całkowita masa | mc = | 300 kg
| Siła wzdłużna | Fw = | 6600 N
| Siła poprzeczna | Fp = | 4600 N
| Długość stołu | A = | 600 mm
| Szerokość stołu | B = | 450 mm
2. | Czasy ruchów elementarnych
| Prędkość ruchu szybkiego | Vsz = | 0.33333 | m/s
| Prędkość ruchu roboczego | Vr = | 0.0041667 | m/s
| 1 - Rozpędzenie ze spoczynku do Vsz | t1 = Vsz / a = | 0.11111 | s
|  | L1 = at12 / 2 = | 0.018519 | m
| 3 - Hamowanie z Vsz do Vr | t3 = (Vsz - Vr) / a = | 0.10972 | s
|  | L3 = Vszt3 - at32 / 2 = | 0.018516 | m
| 2 - Ruch z prędkością Vsz na drodze L2 | L2 = Lsz - L1 - L3 = | 0.062966 | m
|  | t2 = L2 / Vsz = | 0.1889 | s
| 5 - Hamowanie z Vr do zera | t5 = Vr / a = | 0.0013889 | s
|  | L5 = Vrt5 - at52 / 2 = | 2.8935e-06 | m
| 4 - Ruch z prędkością Vr na drodze Lr | L4 = Lr - L5 = | 0.039997 | m
|  | t4 = L4 / Vr = | 9.5993 | s
| 6 - Rozpędzenie ze spoczynku do Vsz | t6 = t1 = | 0.11111 | s
|  | L6 = L1 = | 0.018519 | m
| 8 - Hamowanie z Vsz do zera | t8 = t1 = | 0.11111 | s
|  | L8 = Vszt8 - at82 / 2 = | 0.018519 | m
| 7 - Ruch z prędkością Vsz na drodze L7 | L7 = Lsz + Lr - L6 - L8 = | 0.10296 | m
|  | t7 = L7 / Vsz = | 0.30889 | s
| Przerwa między cyklami | tp = | 1.2 | s
| Łączny czas | tc = t1+ t2 + t3 + t4 + t5 + t6 + t7 + t8 + tp = | 11.7415 | s
3. | Założenia wstępne (optymalne)
| Skok śruby tocznej | Sp = | 8 | mm
| Przełożenie przekładni pasowej | i = | 0.88889 | n1,n2 - 32,36
| Średnica śruby | d = | 50 | mm
| Współczynnik tarcia | μ = | 0.05
| Sprawność | η = | 80 | %
| Moment tarcia | MT = | 1 | Nm
4. | Obliczenia silnika
| Prędkość maksymalna | nmax = Vsz / i*Sp = | 2812.5 | obr/min
| Składowa siły | F = Fw+T = Fw + (mc*g + Fp )*μ = | 6977.15 | N
| Moment obciążenia | Mop = F*i*Sp / 2*π*η + MT = | 10.8706 | Nm
| Długość śruby | l = Lmax + 0,15 = | 0.85 | m
| Masowy moment bezwładności śruby | Isp = d4*l*ρ*π / 32 = | 0.0040681 | kg*m2
| Zredukowany moment bezwładności | Izr = mc*(i*Sp)2 / 4*π2 + Isp *i2 = | 0.0035986 | kg*m2
| Przyspieszenie kątowe | ε = 2*π*a / i*Sp = | 2650.7188 | 1/s2
| Moment obciążenia silnika (tarcie) | MFt = MT + mc*g*μ*i*Sp / 2*π*η = | 1.2082 | Nm
| Moment obciążenia silnika (tarcie i siły pr.) | MFw = (Fw + Fp*μ)*i*Sp / 2*π*η = | 9.6625 | Nm
5. | Dobrany silnik
| Name | 123 (1) | 1FT7082-5WC7 |  | Wyrównanie momentów bezwładności % | Spełnienie warunku momentu nominalnego % | Spełnienie warunku prędkości maksymalnej %
| Rated torque | 10.9 | Nm
| Moment of inertia | 23.2 | 10-4 kg*m2 |  | 64.4698 | 99.7307 | 93.75
| Optimum speed | 3000 | obr/min
| Optimum power | 3.42 | kW
| Max. torque | 63 | Nm
| Thermal t. c. | 45 | min
| Moment dynamiczny | MD = (Is + Izr)*ε | 15.6885 | Nm
| 1 - Rozpędzanie silnika | M1 = MD + MFt | 16.8967 | Nm
| 2 - Opory tarcia | M2 = MFt | 1.2082 | Nm
| 3 - Hamowanie silnika | M3 = -MD + MFt | 16.8967 | Nm
| 4 - Praca | M4 = MFw + MFt | 10.8706 | Nm
| 5 - Praca + hamowanie | M5 = MFw - MD + MFt | 4.8179 | Nm
| 6 - Rozpędzanie silnika | M6 = MD + MFt | 16.8967 | Nm
| 7 - Opory tarcia | M7 = MFt | 1.2082 | Nm
| 8 - Hamowanie silnika | M8 = - MD + MFt | 16.8967 | Nm
| 9 - Przerwa | M9 = 0 | 0 | Nm
| Moment zastępczy dla warunku przegrzewania |  | 10.3657 | Nm
| Warunek nieprzegrzewania Mz < Mn |  | TAK
| Warunek prędkości maks. nmax ≥ Vsz / i*Sp |  | TAK
| Warunek momentu nominalnego Mn ≥ Mop |  | TAK
| Warunek momentu maks. Mmax ≥ M1…9 |  | TAK
| Wyrównanie momentów bezwładności | 64.4698 | %
| Spełnienie warunku momentu nominalnego | 99.7307 | %
| Spełnienie warunku prędkości maksymalnej | 93.75 | %
6. | Warunek wyboczeniowy śruby tocznej
| Siła ściskająca [N] | Q = | 6977.15
| Długość wyboczeniowa [mm] | lw = | 700
| Współczynnik wyboczeniowy | β = | 0.5
| Moduł Younga [Mpa] | E = | 210000
| Granica plastyczności [Mpa] | Re = | 880
| Współczynnik bezpieczeństwa | Xw = | 5
| λ ≥ λt | dr ≤ | 28.8476 | mm
|  | dr ≥ | 14.3161 | mm
| λ < λt | dr > | 28.8476 | mm
|  | dr ≥ | 16.0786 | mm
| Średnica śruby | dr ≤ | 14.32 | mm
7. | Nośność dynamiczna śruby
| Siła (przyspieszenie) | Fa = mc*a = | 900 | N
| Siła (tarcie) | T = mc*g*μ = | 147.15 | N
| Siła (praca) | Fwo = Fw + Fp*μ = | 6830 | N
| 1 - Rozpędzanie silnika | Fa+T | 1047.15 | N
|  | nśr = Li / ti*Sp | 1250 | obr/min
|  | Fi2*ni*ti | 2538247.9688 | N2*obr
| 2 - Opory tarcia | T | 147.15 | N
|  | nśr = Li / ti*Sp | 2500 | obr/min
|  | Fi2*ni*ti | 170425.9255 | N2*obr
| 3 - Hamowanie silnika | Fa-T | 752.85 | N
|  | nśr = Li / ti*Sp | 1265.625 | obr/min
|  | Fi2*ni*ti | 1311792.9691 | N2*obr
| 4 - Praca | Fwo+T | 6977.15 | N
|  | nśr = Li / ti*Sp | 31.25 | obr/min
|  | Fi2*ni*ti | 243385503.3273 | N2*obr
| 5 - Praca + hamowanie | Fwo-Fa-T | 5782.85 | N
|  | nśr = Li / ti*Sp | 15.625 | obr/min
|  | Fi2*ni*ti | 12095.3972 | N2*obr
| 6 - Rozpędzanie silnika | Fa+T | 1047.15 | N
|  | nśr = Li / ti*Sp | 1250 | obr/min
|  | Fi2*ni*ti | 2538247.9688 | N2*obr
| 7 - Opory tarcia | T | 147.15 | N
|  | nśr = Li / ti*Sp | 2500 | obr/min
|  | Fi2*ni*ti | 278683.7063 | N2*obr
| 8 - Hamowanie silnika | Fa-T | 752.85 | N
|  | nśr = Li / ti*Sp | 1250 | obr/min
|  | Fi2*ni*ti | 1311997.9688 | N2*obr
| 9 - Przerwa | - | 0 | N2*obr
| Siła (zastępcza) | Fz = (Σ(Fi2*ni*ti) / tc*nśr)1/2 = | 2680.8687 | N
| Siła (napięcie wstępne) | P = 1/3 * Fw = | 2200 | N
| Średnia prędkość obrotowa | nśr = 2*(Lsz+Lr / tc) / Sp = | 178.8522 | obr/min
| Długość pracy [lata] | Ly = | 25 | lata
| Długość pracy [godzin/dzień] | Ld = | 24 | godzin/dobę
| Wypełnienie |  | 90 | %
| Wymagana żywotność (obroty) | L = Ly*Ld*nśr*wyp = | 1511055257.7987 | obr
| Nośność dynamiczna | Cdyn = (Fz+P) * (L/106)1/3 = | 56008.9254 | N
8. | Dobór śruby
| Model śruby (Hiwin) | 50-8B3
| Nośność dynamiczna śruby [N] | 56740 | N
9. | Obliczenia prowadnicy
| Minimalna żywotność prowadnicy (droga przesuwu) | L = L*Sp = | 12088442.0624 | m
| Wysokość wózka | h = | 40 | mm
| Długość wózka | l = | 84 | mm
| Wysokość stołu | H = | 50 | mm
| Rozstaw wózków (center-to-center) | d = A-l = | 516 | mm
| Obciążenie | W = mc*g+Fp = | 7543 | N
| Stała prędkość | P1…4 = W/4 = | 1885.75 | N
| Przyspieszenie | P1 = P3 = W/4 + W*a*(h+H) / 2*g*d = | 2086.9181 | N
|  | P2 = P4 = W/4 - W*a*(h+H) / 2*g*d = | 1684.5819 | N
| Hamowanie | P1 = P3 = W/4 - W*a*(h+H) / 2*g*d = | 1684.5819 | N
|  | P2 = P4 = W/4 + W*a*(h+H) / 2*g*d = | 2086.9181 | N
| Nośność dynamiczna | Cdyn=(L*P^3/50000)^(1/3) | 13000.8632 | N
| Dynamiczny współczynnik bezpieczeństwa | x = | 2
10. | Dobór prowadnicy
| Model prowadnicy (Hiwin) | HGH25CA
| Nośność dynamiczna | 26480 | N
11. | Obliczenia przekładni pasowej
| Typ pasa napędowego | Gates PowerGrip GT3 - synchroniczny
| Współczynnik serwisowy [24h, 90%, i=0,888] | ws = | 1.5
| Moc obliczeniowa | PHP = P [HP] * ws = | 6.8794 | HP
| Prędkość obrotowa na szybszym wałku | n = | 3000 | obr/min
| Podziałka pasa napędowego | pt = | 8 | mm
| Minimalna średnica koła pasowego | ODmin = (2,7 in ) | 68.58 | mm
| Przełożenie i=0,888 na kołach pasowych : | z2 / z1 = | 72 / 64
| Średnica zewnętrzna koła 1 | OD1 = | 163.0401 | mm
| Średnica zewnętrzna koła 2 | OD2 = | 183.4047 | mm
| Szerokość pasa napędowego | w = | 12 | mm
| Maksymalna moc przenoszona pasem | Pmax = | 36.1 | HP
| Odległość minimalna osi | amin = OD1+OD2/2 + 50mm = | 223.2224 | mm
| Prędkość pasa (<33m/s) | V = OD1*i*n / 60000 = | 14.4925 | m/s
| Odległość minimalna osi (warunek min. L. zębów) | Cmin = OD1-OD2 / 36/z1-3 = | 8.3547 | mm
12. | Dobrana przekładnia pasowa
| Model pasa (Gates) | 1064-8MGT P.L. 41.890 133 teeth
| Odległość osi (in) | C = | 9.91 | in
| Odległość osi (mm) | C = | 251.714 | mm
| L. zębów w zazębieniu | Tim = 0,5-(OD2-OD1)/6C * z1 = | 31
| Model koła pasowego 1 (Gates) | P64-8MGT-12
| Model koła pasowego 2 (Gates) | P72-8MGT-12
| Średnica otworu w kole (in) | bmax = | 2.688 | in
| Średnica otworu w kole (mm) | bmax = | 68.2752 | mm

## OBLICZENIA
1
| Napęd Maszyny Technologicznej - projekt |  |  |  | 17
| 1 | Lmax = | 700 | mm |  | lmax | 0.7 | m
|  | Lsz = | 100 | mm |  | lsz | 0.1 | m
| DANE | Lr = | 40 | mm |  | lr | 0.04 | m
| Uzupełnij wytyczne projektowe . | Vr = | 250 | mm/min |  | vr | 0.0041667 | m/s
|  | Vsz = | 20 | m/min |  | vsz | 0.33333 | m/s
|  | tp = | 1.2 | s |  | tp | 1.2 | s
|  | a = | 3 | m/s2 |  | a | 3 | m/s2
|  | mc = | 300 | kg |  | mc | 300 | kg
|  | Fw = | 6600 | N |  | fw | 6600 | N
|  | Fp = | 4600 | N |  | fp | 4600 | N
|  | A = | 600 | mm |  | dima | 0.6 | m
|  | B = | 450 | mm |  | dimb | 0.45 | m
Zakres ruchu maksymalny
|  | Lmax = | 700 mm
Zakres ruchu szybkiego
|  | Lsz = | 100 mm
Zakres ruchu roboczego
|  | Lr = | 40 mm
Prędkość ruchu roboczego
|  | Vr = | 250 mm/min
Prędkość ruchu szybkiego
|  | Vsz = | 20 m/min
Przerwa pomiędzy cyklami
|  | tp = | 1,2 s
Przyspieszenie
|  | a = | 3 m/s2
Całkowita masa
|  | mc = | 300 kg
Siła wzdłużna
|  | Fw = | 6600 N
Siła poprzeczna
|  | Fp = | 4600 N
Długość stołu
|  | A = | 600 mm
Szerokość stołu
|  | B = | 450 mm
| 2 | t1 - rozpędzenie ze spoczynku do Vsz | [5 empty] | t.1 | 0.11111 | s |  | l.1 | 0.018519 | m
|  |  | Vsz = |  | 0.33333 | m/s |  | t.2 | 0.1889 | s |  | l.2 | 0.062966 | m
| OBLICZENIA CZASÓW |  | t1 = Vsz / a = |  | 0.11111 | s |  | t.3 | 0.10972 | s |  | l.3 | 0.018516 | m
|  |  | L1 = at12 / 2 = |  | 0.018519 | m |  | t.4 | 9.5993 | s |  | l.4 | 0.039997 | m
[8 empty] | t.5 | 0.0013889 | s |  | l.5 | 2.8935e-06 | m
|  | t3 - hamowanie z Vsz do Vr | [5 empty] | t.6 | 0.11111 | s |  | l.6 | 0.018519 | m
|  |  | Vr = |  | 0.0041667 | m/s |  | t.7 | 0.30889 | s |  | l.7 | 0.10296 | m
|  |  | t3 = (Vsz - Vr) / a = |  | 0.10972 | s |  | t.8 | 0.11111 | s |  | l.8 | 0.018519 | m
|  |  | L3 = Vszt3 - at32 / 2 = |  | 0.018516 | m |  | tp | 1.2 | s
[8 empty] | tc | 11.7415 | s
t2 - ruch z prędkością Vsz na drodze L2
|  |  | L2 = Lsz - L1 - L3 = |  | 0.062966 | m
|  |  | t2 = L2 / Vsz = |  | 0.1889 | s
t5 - hamowanie z Vr do zera
|  |  | t5 = Vr / a = |  | 0.0013889 | s
|  |  | L5 = Vrt5 - at52 / 2 = |  | 2.8935e-06 | m
t4 - ruch z prędkością Vr na drodze Lr
|  |  | L4 = Lr - L5 = |  | 0.039997 | m
|  |  | t4 = L4 / Vr = |  | 9.5993 | s
t6 - rozpędzenie ze spoczynku do Vsz
|  |  | t6 = t1 = |  | 0.11111 | s
|  |  | L6 = L1 = |  | 0.018519 | m
t8 - hamowanie z Vsz do zera
|  |  | t8 = t1 = |  | 0.11111 | s
|  |  | L8 = Vszt8 - at82 / 2 = |  | 0.018519 | m
t7 - ruch z prędkością Vsz na drodze L7
|  |  | L7 = Lsz + Lr - L6 - L8 = |  | 0.10296 | m
|  |  | t7 = L7 / Vsz = |  | 0.30889 | s
tp - przerwa między cyklami
|  |  |  | tp = | 1.2 | s
|  |  | SPRAWDZENIE SUM: |  | TRUE
tc - łączny czas
tc = t1+ t2 + t3 + t4 + t5 + t6 + t7 + t8 + tp
|  |  | tc = | 11.7415 | s
2
| 3 | Skok śruby tocznej |  |  |  |  | sp | 0.008 | m | sp | 8 | <---------- | 8 | sp
|  |  | Sp = | 8 | mm |  | i | 0.88889 |  | i (n1/n2) | 0.88889 | <---------- | 32.36 | n1,n2
| OBLICZENIA SILNIKA | [5 empty] | g | 9.81 | 3 | Pmin | 3.42
|  | Przełożenie przekładni pasowej |  |  |  |  | μ | 0.05
|  |  | i = | 0.88889 |  |  | d | 0.05 | <---------- | 0.045 | dmin
[7 empty] | f | 6977.15 | N
|  | Średnica śruby |  |  |  |  | mop | 10.8706 | Nm
|  |  | d = | 50 | mm |  | spr | 0.8
[7 empty] | mt | 1 | Nm
|  | Współczynnik tarcia |  |  |  |  | l | 0.85 | m
|  |  | μ = | 0.05 |  |  | isp | 0.0040681 | kg*m2
[7 empty] | nmax | 2812.5 | obr/min
|  | Sprawność |  |  |  |  | eps | 2650.7188 | 1/s2
|  |  | η = | 80 | % |  | mft | 1.2082 | Nm
[7 empty] | mfw | 9.6625 | Nm
|  | Moment tarcia |  |  |  |  | izr | 0.0035986 | kg*m2
|  |  | MT = | 1 | Nm |  | pmin | 3.42 | kW
Prędkość maksymalna
|  |  | nmax = Vsz / i*Sp = |  |  | 2812.5 | obr/min
Składowa siły
|  |  | F = Fw+T = Fw + (mc*g + Fp )*μ = |  |  | 6977.15 | N
Moment obciążenia
|  |  | Mop = F*i*Sp / 2*π*η + MT = |  |  | 10.8706 | Nm
Długość śruby
|  |  | l = Lmax + 0,15 = |  |  | 0.85 | m
Masowy moment bezwładności śruby
|  |  | Isp = d4*l*ρ*π / 32 = |  |  | 0.0040681 | kg*m2
Zredukowany moment bezwładności
|  |  | Izr = mc*(i*Sp)2 / 4*π2 + Isp *i2 = |  |  | 0.0035986 | kg*m2 | [22 empty] | Optimum power |  |  | Moment dyn. MD = (Is + Izr)*ε | Rozpędzanie silnika M1 = MD + MFt | Opory tarcia M2 = MFt | Hamowanie silnika M3 = -MD + MFt | Praca M4 = MFw + MFt | Praca + hamowanie M5 = MFw - MD + MFt | Rozpędzanie silnika M6 = MD + MFt | Opory tarcia M7 = MFt | Hamowanie silnika M8 = - MD + MFt | Przerwa M9 = 0 | Moment zastępczy dla warunku przegrzewania | Wyrównanie momentów bezwładności % | Spełnienie warunku momentu nominalnego % | Spełnienie warunku prędkości maksymalnej %
[9 empty] | Moment dyn. MD = (Is + Izr)*ε | Rozpędzanie silnika M1 = MD + MFt | Opory tarcia M2 = MFt | Hamowanie silnika M3 = -MD + MFt | Praca M4 = MFw + MFt | Praca + hamowanie M5 = MFw - MD + MFt | Rozpędzanie silnika M6 = MD + MFt | Opory tarcia M7 = MFt | Hamowanie silnika M8 = - MD + MFt | Przerwa M9 = 0 | Moment zastępczy dla warunku przegrzewania | Warunek nieprzegrzewania Mz < Mn | Warunek prędkości maks. nmax ≥ Vsz / i*Sp | Warunek momentu nominalnego Mn ≥ Mop | Warunek momentu maks. Mmax ≥ M1…9 | Pmin | ilość | no. | Rated torque | Moment of inertia | Optimum speed |  | Max. torque | Thermal t. c.
Przyspieszenie kątowe
|  |  | ε = 2*π*a / i*Sp = |  |  | 2650.7188 | 1/s2
Moment obciążenia silnika (tarcie)
|  |  | MFt = MT + mc*g*μ*i*Sp / 2*π*η = |  |  | 1.2082 | Nm
Moment obciążenia silnika (tarcie i siły pr.)
|  |  | MFw = (Fw + Fp*μ)*i*Sp / 2*π*η = |  |  | 9.6625 | Nm
| 4 | Name | Rated torque | Moment of inertia | Optimum speed | Optimum power | Max. torque | Thermal t. c.
| DOBÓR SILNIKA |  | [Nm] | [10-4 kgm2] | [RPM] | [kW] | [Nm] | [min] | [15 empty] | 3.42 | 1 | 123 | 10.9 | 23.2 | 3000 | 3.42 | 63 | 45 | 15.6885 | 16.8967 | 1.2082 | 16.8967 | 10.8706 | 4.8179 | 16.8967 | 1.2082 | 16.8967 | 0 | 10.3657 | 64.4698 | 99.7307 | 93.75
| 123 | (1) | 10.9 | 23.2 | 3000 | 3.42 | 63 | 45 | 15.6885 | 16.8967 | 1.2082 | 16.8967 | 10.8706 | 4.8179 | 16.8967 | 1.2082 | 16.8967 | 0 | 10.3657 | TAK | TAK | TAK | TAK
| 1 | 1 1FT6021 natural cooling | 0.3 | 0.21 | 6000 | 0.19 | 1.5 | 15 | 9.5945 | 10.8027 | 1.2082 | 10.8027 | 10.8706 | 1.2761 | 10.8027 | 1.2082 | 10.8027 | 0 | 10.0537 | 0 | 1 | 0 | 0 | 9999 | 0 | 9999
| 2 | 2 1FT6024 natural cooling | 0.5 | 0.34 | 6000 | 0.31 | 3.15 | 15 | 9.629 | 10.8371 | 1.2082 | 10.8371 | 10.8706 | 1.2417 | 10.8371 | 1.2082 | 10.8371 | 0 | 10.0551 | 0 | 1 | 0 | 0 | 9999 | 0 | 9999
| 3 | 3 1FT6031 natural cooling | 0.75 | 0.65 | 6000 | 0.47 | 4 | 20 | 9.7111 | 10.9193 | 1.2082 | 10.9193 | 10.8706 | 1.1595 | 10.9193 | 1.2082 | 10.9193 | 0 | 10.0584 | 0 | 1 | 0 | 0 | 9999 | 0 | 9999
| 4 | 5 1FT6041 natural cooling | 2.15 | 2.9 | 3000 | 0.68 | 10 | 30 | 10.3075 | 11.5157 | 1.2082 | 11.5157 | 10.8706 | 0.5631 | 11.5157 | 1.2082 | 11.5157 | 0 | 10.0835 | 0 | 1 | 0 | 0 | 9999 | 0 | 9999
| 5 | 7 1FT6061 natural cooling | 3.7 | 6 | 2000 | 0.77 | 16 | 27 | 11.1293 | 12.3374 | 1.2082 | 12.3374 | 10.8706 | 0.25862 | 12.3374 | 1.2082 | 12.3374 | 0 | 10.1201 | 0 | 0 | 0 | 1 | 9999 | 0 | 9999
| 6 | 4 1FT6034 natural cooling | 1.4 | 1.1 | 6000 | 0.88 | 7.7 | 20 | 9.8304 | 11.0386 | 1.2082 | 11.0386 | 10.8706 | 1.0402 | 11.0386 | 1.2082 | 11.0386 | 0 | 10.0633 | 0 | 1 | 0 | 0 | 9999 | 0 | 9999
| 7 | 5 1FT6041 natural cooling | 1.7 | 2.9 | 6000 | 1.07 | 10 | 30 | 10.3075 | 11.5157 | 1.2082 | 11.5157 | 10.8706 | 0.5631 | 11.5157 | 1.2082 | 11.5157 | 0 | 10.0835 | 0 | 1 | 0 | 0 | 9999 | 0 | 9999
| 8 | 9 1FT6062 natural cooling | 5.2 | 8.5 | 2000 | 1.09 | 24 | 30 | 11.7919 | 13.0001 | 1.2082 | 13.0001 | 10.8706 | 0.9213 | 13.0001 | 1.2082 | 13.0001 | 0 | 10.1514 | 0 | 0 | 0 | 1 | 9999 | 0 | 9999
| 9 | 7 1FT6061 natural cooling | 3.5 | 6 | 3000 | 1.1 | 16 | 27 | 11.1293 | 12.3374 | 1.2082 | 12.3374 | 10.8706 | 0.25862 | 12.3374 | 1.2082 | 12.3374 | 0 | 10.1201 | 0 | 1 | 0 | 1 | 9999 | 0 | 9999
| 10 | 6 1FT6044 natural cooling | 4.3 | 5.1 | 3000 | 1.35 | 18 | 40 | 10.8907 | 12.0989 | 1.2082 | 12.0989 | 10.8706 | 0.020055 | 12.0989 | 1.2082 | 12.0989 | 0 | 10.1092 | 0 | 1 | 0 | 1 | 9999 | 0 | 9999
| 11 | 8 1FT6061 natural cooling | 2.9 | 6 | 4500 | 1.37 | 16 | 27 | 11.1293 | 12.3374 | 1.2082 | 12.3374 | 10.8706 | 0.25862 | 12.3374 | 1.2082 | 12.3374 | 0 | 10.1201 | 0 | 1 | 0 | 1 | 9999 | 0 | 9999
| 12 | 8 1FT6061 natural cooling | 2.1 | 6 | 6000 | 1.38 | 16 | 27 | 11.1293 | 12.3374 | 1.2082 | 12.3374 | 10.8706 | 0.25862 | 12.3374 | 1.2082 | 12.3374 | 0 | 10.1201 | 0 | 1 | 0 | 1 | 9999 | 0 | 9999
| 13 | 9 1FT6062 natural cooling | 4.7 | 8.5 | 3000 | 1.48 | 24 | 30 | 11.7919 | 13.0001 | 1.2082 | 13.0001 | 10.8706 | 0.9213 | 13.0001 | 1.2082 | 13.0001 | 0 | 10.1514 | 0 | 1 | 0 | 1 | 9999 | 0 | 9999
| 14 | 13 1FT6081 natural cooling | 7.5 | 21 | 2000 | 1.57 | 26 | 25 | 15.1053 | 16.3135 | 1.2082 | 16.3135 | 10.8706 | 4.2347 | 16.3135 | 1.2082 | 16.3135 | 0 | 10.3304 | 0 | 0 | 0 | 1 | 9999 | 0 | 9999
| 15 | 11 1FT6064 natural cooling | 8 | 13 | 2000 | 1.68 | 38 | 35 | 12.9848 | 14.1929 | 1.2082 | 14.1929 | 10.8706 | 2.1141 | 14.1929 | 1.2082 | 14.1929 | 0 | 10.2115 | 0 | 0 | 0 | 1 | 9999 | 0 | 9999
| 16 | 10 1FT6062 natural cooling | 3.6 | 8.5 | 4500 | 1.7 | 24 | 30 | 11.7919 | 13.0001 | 1.2082 | 13.0001 | 10.8706 | 0.9213 | 13.0001 | 1.2082 | 13.0001 | 0 | 10.1514 | 0 | 1 | 0 | 1 | 9999 | 0 | 9999
| 17 | 10 1FT6062 natural cooling | 2.1 | 8.5 | 4500 | 1.7 | 24 | 30 | 11.7919 | 13.0001 | 1.2082 | 13.0001 | 10.8706 | 0.9213 | 13.0001 | 1.2082 | 13.0001 | 0 | 10.1514 | 0 | 1 | 0 | 1 | 9999 | 0 | 9999
| 18 | 6 1FT6044 natural cooling | 3 | 5.1 | 6000 | 1.88 | 18 | 40 | 10.8907 | 12.0989 | 1.2082 | 12.0989 | 10.8706 | 0.020055 | 12.0989 | 1.2082 | 12.0989 | 0 | 10.1092 | 0 | 1 | 0 | 1 | 9999 | 0 | 9999
| 19 | 13 1FT6081 natural cooling | 6.9 | 21 | 3000 | 2.17 | 26 | 25 | 15.1053 | 16.3135 | 1.2082 | 16.3135 | 10.8706 | 4.2347 | 16.3135 | 1.2082 | 16.3135 | 0 | 10.3304 | 0 | 1 | 0 | 1 | 9999 | 0 | 9999
| 20 | 11 1FT6064 natural cooling | 7 | 13 | 3000 | 2.2 | 38 | 35 | 12.9848 | 14.1929 | 1.2082 | 14.1929 | 10.8706 | 2.1141 | 14.1929 | 1.2082 | 14.1929 | 0 | 10.2115 | 0 | 1 | 0 | 1 | 9999 | 0 | 9999
| 21 | 12 1FT6064 natural cooling | 4.8 | 13 | 4500 | 2.26 | 38 | 30 | 12.9848 | 14.1929 | 1.2082 | 14.1929 | 10.8706 | 2.1141 | 14.1929 | 1.2082 | 14.1929 | 0 | 10.2115 | 0 | 1 | 0 | 1 | 9999 | 0 | 9999
| 22 | 12 1FT6064 natural cooling | 2.1 | 13 | 4500 | 2.26 | 38 | 30 | 12.9848 | 14.1929 | 1.2082 | 14.1929 | 10.8706 | 2.1141 | 14.1929 | 1.2082 | 14.1929 | 0 | 10.2115 | 0 | 1 | 0 | 1 | 9999 | 0 | 9999
| 23 | 15 1FT6082 natural cooling | 11.4 | 30 | 2000 | 2.39 | 42 | 30 | 17.491 | 18.6992 | 1.2082 | 18.6992 | 10.8706 | 6.6203 | 18.6992 | 1.2082 | 18.6992 | 0 | 10.482 | 1 | 0 | 1 | 1 | 9999 | 0 | 9999
| 24 | 14 1FT6081 natural cooling | 5.8 | 21 | 4500 | 2.73 | 26 | 25 | 15.1053 | 16.3135 | 1.2082 | 16.3135 | 10.8706 | 4.2347 | 16.3135 | 1.2082 | 16.3135 | 0 | 10.3304 | 0 | 1 | 0 | 1 | 9999 | 0 | 9999
| 25 | 14 1FT6081 natural cooling | 4.6 | 21 | 6000 | 2.89 | 26 | 25 | 15.1053 | 16.3135 | 1.2082 | 16.3135 | 10.8706 | 4.2347 | 16.3135 | 1.2082 | 16.3135 | 0 | 10.3304 | 0 | 1 | 0 | 1 | 9999 | 0 | 9999
| 26 | 49 1FT6062, water cooled | 10.1 | 8.5 | 3000 | 3.19 | 24 | 1.5 | 11.7919 | 13.0001 | 1.2082 | 13.0001 | 10.8706 | 0.9213 | 13.0001 | 1.2082 | 13.0001 | 0 | 10.1514 | 0 | 1 | 0 | 1 | 9999 | 0 | 9999
| 27 | 15 1FT6082 natural cooling | 10.3 | 30 | 3000 | 3.24 | 42 | 30 | 17.491 | 18.6992 | 1.2082 | 18.6992 | 10.8706 | 6.6203 | 18.6992 | 1.2082 | 18.6992 | 0 | 10.482 | 0 | 1 | 0 | 1 | 9999 | 0 | 9999
| 28 | 17 1FT6084 natural cooling | 16.9 | 48 | 2000 | 3.54 | 65 | 35 | 22.2623 | 23.4705 | 1.2082 | 23.4705 | 10.8706 | 11.3916 | 23.4705 | 1.2082 | 23.4705 | 0 | 10.8386 | 1 | 0 | 1 | 1 | 9999 | 0 | 9999
| 29 | 22 1FT6102 natural cooling | 24.5 | 99 | 1500 | 3.85 | 80 | 40 | 35.781 | 36.9891 | 1.2082 | 36.9891 | 10.8706 | 24.9103 | 36.9891 | 1.2082 | 36.9891 | 0 | 12.1809 | 1 | 0 | 1 | 1 | 9999 | 0 | 9999
| 30 | 16 1FT6082 natural cooling | 8.5 | 30 | 4500 | 4.01 | 42 | 30 | 17.491 | 18.6992 | 1.2082 | 18.6992 | 10.8706 | 6.6203 | 18.6992 | 1.2082 | 18.6992 | 0 | 10.482 | 0 | 1 | 0 | 1 | 9999 | 0 | 9999
| 31 | 16 1FT6082 natural cooling | 5.5 | 30 | 4500 | 4.01 | 42 | 30 | 17.491 | 18.6992 | 1.2082 | 18.6992 | 10.8706 | 6.6203 | 18.6992 | 1.2082 | 18.6992 | 0 | 10.482 | 0 | 1 | 0 | 1 | 9999 | 0 | 9999
| 32 | 17 1FT6084 natural cooling | 14.7 | 48 | 3000 | 4.62 | 65 | 35 | 22.2623 | 23.4705 | 1.2082 | 23.4705 | 10.8706 | 11.3916 | 23.4705 | 1.2082 | 23.4705 | 0 | 10.8386 | 1 | 1 | 1 | 1 | 4.62 | 0 | 9999
| 33 | 19 1FT6086 natural cooling | 22.5 | 66.5 | 2000 | 4.71 | 90 | 45 | 27.1661 | 28.3743 | 1.2082 | 28.3743 | 10.8706 | 16.2955 | 28.3743 | 1.2082 | 28.3743 | 0 | 11.2731 | 1 | 0 | 1 | 1 | 9999 | 0 | 9999
| 34 | 50 1FT6062, water cooled | 10 | 8.5 | 4500 | 4.71 | 24 | 1.5 | 11.7919 | 13.0001 | 1.2082 | 13.0001 | 10.8706 | 0.9213 | 13.0001 | 1.2082 | 13.0001 | 0 | 10.1514 | 0 | 1 | 0 | 1 | 9999 | 0 | 9999
| 35 | 22 1FT6102 natural cooling | 23 | 99 | 2000 | 4.82 | 80 | 40 | 35.781 | 36.9891 | 1.2082 | 36.9891 | 10.8706 | 24.9103 | 36.9891 | 1.2082 | 36.9891 | 0 | 12.1809 | 1 | 0 | 1 | 1 | 9999 | 0 | 9999
| 36 | 18 1FT6084 natural cooling | 10.5 | 48 | 4000 | 5.03 | 65 | 35 | 22.2623 | 23.4705 | 1.2082 | 23.4705 | 10.8706 | 11.3916 | 23.4705 | 1.2082 | 23.4705 | 0 | 10.8386 | 0 | 1 | 0 | 1 | 9999 | 0 | 9999
| 37 | 18 1FT6084 natural cooling | 6.5 | 48 | 4000 | 5.03 | 65 | 35 | 22.2623 | 23.4705 | 1.2082 | 23.4705 | 10.8706 | 11.3916 | 23.4705 | 1.2082 | 23.4705 | 0 | 10.8386 | 0 | 1 | 0 | 1 | 9999 | 0 | 9999
| 38 | 51 1FT6064, water cooled | 16.1 | 13 | 3000 | 5.06 | 38 | 1.5 | 12.9848 | 14.1929 | 1.2082 | 14.1929 | 10.8706 | 2.1141 | 14.1929 | 1.2082 | 14.1929 | 0 | 10.2115 | 1 | 1 | 1 | 1 | 5.06 | 0 | 9999
| 39 | 20 1FT6086 natural cooling | 18.5 | 66.5 | 3000 | 5.81 | 90 | 45 | 27.1661 | 28.3743 | 1.2082 | 28.3743 | 10.8706 | 16.2955 | 28.3743 | 1.2082 | 28.3743 | 0 | 11.2731 | 1 | 1 | 1 | 1 | 5.81 | 0 | 9999
| 40 | 20 1FT6086 natural cooling | 12 | 66.5 | 3500 | 6 | 90 | 45 | 27.1661 | 28.3743 | 1.2082 | 28.3743 | 10.8706 | 16.2955 | 28.3743 | 1.2082 | 28.3743 | 0 | 11.2731 | 1 | 1 | 1 | 1 | 6 | 0 | 9999
| 41 | 23 1FT6102 natural cooling | 19.5 | 99 | 3000 | 6.13 | 80 | 40 | 35.781 | 36.9891 | 1.2082 | 36.9891 | 10.8706 | 24.9103 | 36.9891 | 1.2082 | 36.9891 | 0 | 12.1809 | 1 | 1 | 1 | 1 | 6.13 | 0 | 9999
| 42 | 50 1FT6062, water cooled | 9.8 | 8.5 | 6000 | 6.16 | 24 | 1.5 | 11.7919 | 13.0001 | 1.2082 | 13.0001 | 10.8706 | 0.9213 | 13.0001 | 1.2082 | 13.0001 | 0 | 10.1514 | 0 | 1 | 0 | 1 | 9999 | 0 | 9999
| 43 | 23 1FT6102 natural cooling | 12 | 99 | 3500 | 6.3 | 80 | 40 | 35.781 | 36.9891 | 1.2082 | 36.9891 | 10.8706 | 24.9103 | 36.9891 | 1.2082 | 36.9891 | 0 | 12.1809 | 0 | 1 | 1 | 1 | 9999 | 0 | 9999
| 44 | 24 1FT6105 natural cooling | 41 | 168 | 1500 | 6.44 | 140 | 45 | 54.0709 | 55.2791 | 1.2082 | 55.2791 | 10.8706 | 43.2003 | 55.2791 | 1.2082 | 55.2791 | 0 | 14.5671 | 1 | 0 | 1 | 1 | 9999 | 0 | 9999
| 45 | 32 1FT6084 force ventilated | 22 | 48 | 3000 | 6.91 | 65 | 15 | 22.2623 | 23.4705 | 1.2082 | 23.4705 | 10.8706 | 11.3916 | 23.4705 | 1.2082 | 23.4705 | 0 | 10.8386 | 1 | 1 | 1 | 1 | 6.91 | 0 | 9999
| 46 | 52 1FT6064, water cooled | 16 | 13 | 4500 | 7.54 | 38 | 1.5 | 12.9848 | 14.1929 | 1.2082 | 14.1929 | 10.8706 | 2.1141 | 14.1929 | 1.2082 | 14.1929 | 0 | 10.2115 | 1 | 1 | 1 | 1 | 7.54 | 0 | 9999
| 47 | 24 1FT6105 natural cooling | 38 | 168 | 2000 | 7.96 | 140 | 45 | 54.0709 | 55.2791 | 1.2082 | 55.2791 | 10.8706 | 43.2003 | 55.2791 | 1.2082 | 55.2791 | 0 | 14.5671 | 1 | 0 | 1 | 1 | 9999 | 0 | 9999
| 48 | 36 1FT6105 force ventilated | 59 | 168 | 1500 | 9.27 | 140 | 20 | 54.0709 | 55.2791 | 1.2082 | 55.2791 | 10.8706 | 43.2003 | 55.2791 | 1.2082 | 55.2791 | 0 | 14.5671 | 1 | 0 | 1 | 1 | 9999 | 0 | 9999
| 49 | 33 1FT6084 force ventilated | 20 | 48 | 4500 | 9.42 | 65 | 15 | 22.2623 | 23.4705 | 1.2082 | 23.4705 | 10.8706 | 11.3916 | 23.4705 | 1.2082 | 23.4705 | 0 | 10.8386 | 1 | 1 | 1 | 1 | 9.42 | 0 | 9999
| 50 | 26 1FT6108 natural cooling | 61 | 260 | 1500 | 9.58 | 220 | 55 | 78.4575 | 79.6657 | 1.2082 | 79.6657 | 10.8706 | 67.5869 | 79.6657 | 1.2082 | 79.6657 | 0 | 18.3493 | 1 | 0 | 1 | 1 | 9999 | 0 | 9999
| 51 | 25 1FT6105 natural cooling | 31 | 168 | 3000 | 9.74 | 140 | 45 | 54.0709 | 55.2791 | 1.2082 | 55.2791 | 10.8706 | 43.2003 | 55.2791 | 1.2082 | 55.2791 | 0 | 14.5671 | 1 | 1 | 1 | 1 | 9.74 | 0 | 9999
| 52 | 28 1FT6132 natural cooling | 62 | 430 | 1500 | 9.74 | 248 | 65 | 123.5197 | 124.7279 | 1.2082 | 124.7279 | 10.8706 | 112.6491 | 124.7279 | 1.2082 | 124.7279 | 0 | 26.1764 | 1 | 0 | 1 | 1 | 9999 | 0 | 9999
| 53 | 34 1FT6086 force ventilated | 31 | 66.5 | 3000 | 9.74 | 90 | 15 | 27.1661 | 28.3743 | 1.2082 | 28.3743 | 10.8706 | 16.2955 | 28.3743 | 1.2082 | 28.3743 | 0 | 11.2731 | 1 | 1 | 1 | 1 | 9.74 | 0 | 9999
| 54 | 52 1FT6064, water cooled | 15.8 | 13 | 6000 | 9.93 | 38 | 1.5 | 12.9848 | 14.1929 | 1.2082 | 14.1929 | 10.8706 | 2.1141 | 14.1929 | 1.2082 | 14.1929 | 0 | 10.2115 | 1 | 1 | 1 | 1 | 9.93 | 0 | 9999
| 55 | 33 1FT6084 force ventilated | 17 | 48 | 6000 | 10.68 | 65 | 15 | 22.2623 | 23.4705 | 1.2082 | 23.4705 | 10.8706 | 11.3916 | 23.4705 | 1.2082 | 23.4705 | 0 | 10.8386 | 1 | 1 | 1 | 1 | 10.68 | 0 | 9999
| 56 | 53 1FT6084, water cooled | 35 | 48 | 3000 | 11 | 65 | 1.5 | 22.2623 | 23.4705 | 1.2082 | 23.4705 | 10.8706 | 11.3916 | 23.4705 | 1.2082 | 23.4705 | 0 | 10.8386 | 1 | 1 | 1 | 1 | 11 | 0 | 9999
| 57 | 26 1FT6108 natural cooling | 55 | 26 | 2000 | 11.5 | 220 | 55 | 16.4307 | 17.6389 | 1.2082 | 17.6389 | 10.8706 | 5.5601 | 17.6389 | 1.2082 | 17.6389 | 0 | 10.4123 | 1 | 0 | 1 | 1 | 9999 | 0 | 9999
| 58 | 28 1FT6132 natural cooling | 55 | 43 | 2000 | 11.5 | 248 | 65 | 20.9369 | 22.1451 | 1.2082 | 22.1451 | 10.8706 | 10.0663 | 22.1451 | 1.2082 | 22.1451 | 0 | 10.7326 | 1 | 0 | 1 | 1 | 9999 | 0 | 9999
| 59 | 36 1FT6105 force ventilated | 56 | 168 | 2000 | 11.73 | 140 | 20 | 54.0709 | 55.2791 | 1.2082 | 55.2791 | 10.8706 | 43.2003 | 55.2791 | 1.2082 | 55.2791 | 0 | 14.5671 | 1 | 0 | 1 | 1 | 9999 | 0 | 9999
| 60 | 30 1FT6134 natural cooling | 75 | 547 | 1500 | 11.8 | 316 | 70 | 154.5332 | 155.7413 | 1.2082 | 155.7413 | 10.8706 | 143.6625 | 155.7413 | 1.2082 | 155.7413 | 0 | 31.8491 | 1 | 0 | 1 | 1 | 9999 | 0 | 9999
| 61 | 27 1FT6108 natural cooling | 37 | 260 | 2500 | 12 | 220 | 55 | 78.4575 | 79.6657 | 1.2082 | 79.6657 | 10.8706 | 67.5869 | 79.6657 | 1.2082 | 79.6657 | 0 | 18.3493 | 1 | 0 | 1 | 1 | 9999 | 0 | 9999
| 62 | 29 1FT6132 natural cooling | 36 | 430 | 2500 | 12 | 248 | 65 | 123.5197 | 124.7279 | 1.2082 | 124.7279 | 10.8706 | 112.6491 | 124.7279 | 1.2082 | 124.7279 | 0 | 26.1764 | 1 | 0 | 1 | 1 | 9999 | 0 | 9999
| 63 | 35 1FT6086 force ventilated | 27 | 66.5 | 4500 | 12.7 | 90 | 15 | 27.1661 | 28.3743 | 1.2082 | 28.3743 | 10.8706 | 16.2955 | 28.3743 | 1.2082 | 28.3743 | 0 | 11.2731 | 1 | 1 | 1 | 1 | 12.7 | 0 | 9999
| 64 | 38 1FT6108 force ventilated | 83 | 260 | 1500 | 13 | 220 | 20 | 78.4575 | 79.6657 | 1.2082 | 79.6657 | 10.8706 | 67.5869 | 79.6657 | 1.2082 | 79.6657 | 0 | 18.3493 | 1 | 0 | 1 | 1 | 9999 | 0 | 9999
| 65 | 30 1FT6134 natural cooling | 65 | 547 | 2000 | 13.6 | 316 | 70 | 154.5332 | 155.7413 | 1.2082 | 155.7413 | 10.8706 | 143.6625 | 155.7413 | 1.2082 | 155.7413 | 0 | 31.8491 | 1 | 0 | 1 | 1 | 9999 | 0 | 9999
| 66 | 31 1FT6136 natural cooling | 88 | 664 | 1500 | 13.8 | 380 | 75 | 185.5466 | 186.7547 | 1.2082 | 186.7547 | 10.8706 | 174.6759 | 186.7547 | 1.2082 | 186.7547 | 0 | 37.6344 | 1 | 0 | 1 | 1 | 9999 | 0 | 9999
| 67 | 35 1FT6086 force ventilated | 22 | 66.5 | 5800 | 14 | 90 | 15 | 27.1661 | 28.3743 | 1.2082 | 28.3743 | 10.8706 | 16.2955 | 28.3743 | 1.2082 | 28.3743 | 0 | 11.2731 | 1 | 1 | 1 | 1 | 14 | 0 | 9999
| 68 | 55 1FT6086, water cooled | 46 | 66.5 | 3000 | 14.5 | 90 | 1.5 | 27.1661 | 28.3743 | 1.2082 | 28.3743 | 10.8706 | 16.2955 | 28.3743 | 1.2082 | 28.3743 | 0 | 11.2731 | 1 | 1 | 1 | 1 | 14.5 | 0 | 9999
| 69 | 31 1FT6136 natural cooling | 74 | 664 | 2000 | 15.5 | 380 | 75 | 185.5466 | 186.7547 | 1.2082 | 186.7547 | 10.8706 | 174.6759 | 186.7547 | 1.2082 | 186.7547 | 0 | 37.6344 | 1 | 0 | 1 | 1 | 9999 | 0 | 9999
| 70 | 37 1FT6105 force ventilated | 50 | 168 | 3000 | 15.7 | 140 | 20 | 54.0709 | 55.2791 | 1.2082 | 55.2791 | 10.8706 | 43.2003 | 55.2791 | 1.2082 | 55.2791 | 0 | 14.5671 | 1 | 1 | 1 | 1 | 15.7 | 0 | 9999
| 71 | 40 1FT6132 force ventilated | 102 | 430 | 1500 | 16 | 248 | 25 | 123.5197 | 124.7279 | 1.2082 | 124.7279 | 10.8706 | 112.6491 | 124.7279 | 1.2082 | 124.7279 | 0 | 26.1764 | 1 | 0 | 1 | 1 | 9999 | 0 | 9999
| 72 | 54 1FT6084, water cooled | 35 | 48 | 4500 | 16.5 | 65 | 1.5 | 22.2623 | 23.4705 | 1.2082 | 23.4705 | 10.8706 | 11.3916 | 23.4705 | 1.2082 | 23.4705 | 0 | 10.8386 | 1 | 1 | 1 | 1 | 16.5 | 0 | 9999
| 73 | 38 1FT6108 force ventilated | 80 | 26 | 2000 | 16.8 | 220 | 20 | 16.4307 | 17.6389 | 1.2082 | 17.6389 | 10.8706 | 5.5601 | 17.6389 | 1.2082 | 17.6389 | 0 | 10.4123 | 1 | 0 | 1 | 1 | 9999 | 0 | 9999
| 74 | 57 1FT6105, water cooled | 82 | 168 | 2000 | 17.2 | 140 | 1.5 | 54.0709 | 55.2791 | 1.2082 | 55.2791 | 10.8706 | 43.2003 | 55.2791 | 1.2082 | 55.2791 | 0 | 14.5671 | 1 | 0 | 1 | 1 | 9999 | 0 | 9999
| 75 | 58 1FT6108, water cooled | 116 | 260 | 1500 | 18.2 | 220 | 1.5 | 78.4575 | 79.6657 | 1.2082 | 79.6657 | 10.8706 | 67.5869 | 79.6657 | 1.2082 | 79.6657 | 0 | 18.3493 | 1 | 0 | 1 | 1 | 9999 | 0 | 9999
| 76 | 37 1FT6105 force ventilated | 40 | 168 | 4500 | 18.8 | 140 | 20 | 54.0709 | 55.2791 | 1.2082 | 55.2791 | 10.8706 | 43.2003 | 55.2791 | 1.2082 | 55.2791 | 0 | 14.5671 | 1 | 1 | 1 | 1 | 18.8 | 0 | 9999
| 77 | 43 1FT6134 force ventilated | 130 | 547 | 1500 | 20.4 | 316 | 25 | 154.5332 | 155.7413 | 1.2082 | 155.7413 | 10.8706 | 143.6625 | 155.7413 | 1.2082 | 155.7413 | 0 | 31.8491 | 1 | 0 | 1 | 1 | 9999 | 0 | 9999
| 78 | 40 1FT6132 force ventilated | 98 | 43 | 2000 | 20.5 | 248 | 25 | 20.9369 | 22.1451 | 1.2082 | 22.1451 | 10.8706 | 10.0663 | 22.1451 | 1.2082 | 22.1451 | 0 | 10.7326 | 1 | 0 | 1 | 1 | 9999 | 0 | 9999
| 79 | 56 1FT6086, water cooled | 45 | 66.5 | 4500 | 21.2 | 90 | 1.5 | 27.1661 | 28.3743 | 1.2082 | 28.3743 | 10.8706 | 16.2955 | 28.3743 | 1.2082 | 28.3743 | 0 | 11.2731 | 1 | 1 | 1 | 1 | 21.2 | 0 | 9999
| 80 | 54 1FT6084, water cooled | 34 | 48 | 6000 | 21.4 | 65 | 1.5 | 22.2623 | 23.4705 | 1.2082 | 23.4705 | 10.8706 | 11.3916 | 23.4705 | 1.2082 | 23.4705 | 0 | 10.8386 | 1 | 1 | 1 | 1 | 21.4 | 0 | 9999
| 81 | 39 1FT6108 force ventilated | 70 | 260 | 3000 | 22 | 220 | 20 | 78.4575 | 79.6657 | 1.2082 | 79.6657 | 10.8706 | 67.5869 | 79.6657 | 1.2082 | 79.6657 | 0 | 18.3493 | 1 | 1 | 1 | 1 | 22 | 0 | 9999
| 82 | 61 1FT6132, water cooled | 150 | 430 | 1500 | 23.6 | 250 | 6 | 123.5197 | 124.7279 | 1.2082 | 124.7279 | 10.8706 | 112.6491 | 124.7279 | 1.2082 | 124.7279 | 0 | 26.1764 | 1 | 0 | 1 | 1 | 9999 | 0 | 9999
| 83 | 58 1FT6108, water cooled | 115 | 26 | 2000 | 24.1 | 220 | 1.5 | 16.4307 | 17.6389 | 1.2082 | 17.6389 | 10.8706 | 5.5601 | 17.6389 | 1.2082 | 17.6389 | 0 | 10.4123 | 1 | 0 | 1 | 1 | 9999 | 0 | 9999
| 84 | 57 1FT6105, water cooled | 78 | 168 | 3000 | 24.5 | 140 | 1.5 | 54.0709 | 55.2791 | 1.2082 | 55.2791 | 10.8706 | 43.2003 | 55.2791 | 1.2082 | 55.2791 | 0 | 14.5671 | 1 | 1 | 1 | 1 | 24.5 | 0 | 9999
| 85 | 45 1FT6136 force ventilated | 160 | 664 | 1500 | 25 | 380 | 25 | 185.5466 | 186.7547 | 1.2082 | 186.7547 | 10.8706 | 174.6759 | 186.7547 | 1.2082 | 186.7547 | 0 | 37.6344 | 1 | 0 | 1 | 1 | 9999 | 0 | 9999
| 86 | 43 1FT6134 force ventilated | 125 | 547 | 2000 | 26.2 | 316 | 25 | 154.5332 | 155.7413 | 1.2082 | 155.7413 | 10.8706 | 143.6625 | 155.7413 | 1.2082 | 155.7413 | 0 | 31.8491 | 1 | 0 | 1 | 1 | 9999 | 0 | 9999
| 87 | 56 1FT6086, water cooled | 44 | 66.5 | 6000 | 27.6 | 90 | 1.5 | 27.1661 | 28.3743 | 1.2082 | 28.3743 | 10.8706 | 16.2955 | 28.3743 | 1.2082 | 28.3743 | 0 | 11.2731 | 1 | 1 | 1 | 1 | 27.6 | 0 | 9999
| 88 | 41 1FT6132 force ventilated | 90 | 430 | 3000 | 28.3 | 248 | 25 | 123.5197 | 124.7279 | 1.2082 | 124.7279 | 10.8706 | 112.6491 | 124.7279 | 1.2082 | 124.7279 | 0 | 26.1764 | 1 | 1 | 1 | 1 | 28.3 | 0 | 9999
| 89 | 62 1FT6134, water cooled | 185 | 547 | 1500 | 29 | 320 | 6 | 154.5332 | 155.7413 | 1.2082 | 155.7413 | 10.8706 | 143.6625 | 155.7413 | 1.2082 | 155.7413 | 0 | 31.8491 | 1 | 0 | 1 | 1 | 9999 | 0 | 9999
| 90 | 45 1FT6136 force ventilated | 155 | 664 | 2000 | 32 | 380 | 25 | 185.5466 | 186.7547 | 1.2082 | 186.7547 | 10.8706 | 174.6759 | 186.7547 | 1.2082 | 186.7547 | 0 | 37.6344 | 1 | 0 | 1 | 1 | 9999 | 0 | 9999
| 91 | 60 1FT6108, water cooled | 109 | 260 | 3000 | 34 | 220 | 1.5 | 78.4575 | 79.6657 | 1.2082 | 79.6657 | 10.8706 | 67.5869 | 79.6657 | 1.2082 | 79.6657 | 0 | 18.3493 | 1 | 1 | 1 | 1 | 34 | 0 | 9999
| 92 | 44 1FT6134 force ventilated | 110 | 547 | 3000 | 35 | 316 | 25 | 154.5332 | 155.7413 | 1.2082 | 155.7413 | 10.8706 | 143.6625 | 155.7413 | 1.2082 | 155.7413 | 0 | 31.8491 | 1 | 1 | 1 | 1 | 35 | 0 | 9999
| 93 | 61 1FT6132, water cooled | 135 | 43 | 2500 | 35.3 | 250 | 6 | 20.9369 | 22.1451 | 1.2082 | 22.1451 | 10.8706 | 10.0663 | 22.1451 | 1.2082 | 22.1451 | 0 | 10.7326 | 1 | 0 | 1 | 1 | 9999 | 0 | 9999
| 94 | 63 1FT6136, water cooled | 230 | 664 | 1500 | 36.1 | 390 | 6 | 185.5466 | 186.7547 | 1.2082 | 186.7547 | 10.8706 | 174.6759 | 186.7547 | 1.2082 | 186.7547 | 0 | 37.6344 | 1 | 0 | 1 | 1 | 9999 | 0 | 9999
| 95 | 64 1FT6138, water cooled | 290 | 845 | 1500 | 45.5 | 500 | 6 | 233.5246 | 234.7327 | 1.2082 | 234.7327 | 10.8706 | 222.6539 | 234.7327 | 1.2082 | 234.7327 | 0 | 46.7083 | 1 | 0 | 1 | 1 | 9999 | 0 | 9999
| 96 | 46 1FT6136 force ventilated | 145 | 664 | 3000 | 46 | 380 | 25 | 185.5466 | 186.7547 | 1.2082 | 186.7547 | 10.8706 | 174.6759 | 186.7547 | 1.2082 | 186.7547 | 0 | 37.6344 | 1 | 1 | 1 | 1 | 46 | 0 | 9999
| 97 | 62 1FT6134, water cooled | 185 | 547 | 2500 | 48.4 | 320 | 6 | 154.5332 | 155.7413 | 1.2082 | 155.7413 | 10.8706 | 143.6625 | 155.7413 | 1.2082 | 155.7413 | 0 | 31.8491 | 1 | 0 | 1 | 1 | 9999 | 0 | 9999
| 98 | 63 1FT6136, water cooled | 22 | 664 | 2500 | 57.6 | 390 | 6 | 185.5466 | 186.7547 | 1.2082 | 186.7547 | 10.8706 | 174.6759 | 186.7547 | 1.2082 | 186.7547 | 0 | 37.6344 | 0 | 0 | 1 | 1 | 9999 | 0 | 9999
| 99 | 47 1FT6163 force ventilated | 385 | 2300 | 1500 | 60.5 | 900 | 25 | 619.2042 | 620.4123 | 1.2082 | 620.4123 | 10.8706 | 608.3335 | 620.4123 | 1.2082 | 620.4123 | 0 | 121.0979 | 1 | 0 | 1 | 1 | 9999 | 0 | 9999
| 100 | 65 1FT6163, water cooled | 450 | 2300 | 1500 | 71 | 900 | 8 | 619.2042 | 620.4123 | 1.2082 | 620.4123 | 10.8706 | 608.3335 | 620.4123 | 1.2082 | 620.4123 | 0 | 121.0979 | 1 | 0 | 1 | 1 | 9999 | 0 | 9999
| 101 | 64 1FT6138, water cooled | 275 | 845 | 2500 | 72 | 500 | 6 | 233.5246 | 234.7327 | 1.2082 | 234.7327 | 10.8706 | 222.6539 | 234.7327 | 1.2082 | 234.7327 | 0 | 46.7083 | 1 | 0 | 1 | 1 | 9999 | 0 | 9999
| 102 | 48 1FT6168 force ventilated | 540 | 3100 | 1500 | 85 | 1200 | 25 | 831.2617 | 832.4698 | 1.2082 | 832.4698 | 10.8706 | 820.391 | 832.4698 | 1.2082 | 832.4698 | 0 | 162.2535 | 1 | 0 | 1 | 1 | 9999 | 0 | 9999
| 103 | 47 1FT6163 force ventilated | 34 | 23 | 2500 | 89 | 900 | 25 | 15.6355 | 16.8437 | 1.2082 | 16.8437 | 10.8706 | 4.7648 | 16.8437 | 1.2082 | 16.8437 | 0 | 10.3625 | 1 | 0 | 1 | 1 | 9999 | 0 | 9999
| 104 | 66 1FT6168, water cooled | 690 | 3100 | 1500 | 108 | 1200 | 8 | 831.2617 | 832.4698 | 1.2082 | 832.4698 | 10.8706 | 820.391 | 832.4698 | 1.2082 | 832.4698 | 0 | 162.2535 | 1 | 0 | 1 | 1 | 9999 | 0 | 9999
| 105 | 65 1FT6163, water cooled | 45 | 23 | 2500 | 118 | 900 | 8 | 15.6355 | 16.8437 | 1.2082 | 16.8437 | 10.8706 | 4.7648 | 16.8437 | 1.2082 | 16.8437 | 0 | 10.3625 | 1 | 0 | 1 | 1 | 9999 | 0 | 9999
| 106 | 042-?AF7 | 2.7 | 2.81 | 3000 | 0.85 | 13 | 20 | 10.2837 | 11.4919 | 1.2082 | 11.4919 | 10.8706 | 0.58696 | 11.4919 | 1.2082 | 11.4919 | 0 | 10.0825 | 0 | 1 | 0 | 1 | 9999 | 0 | 9999
| 107 | 034-?AK7 | 1.4 | 0.85 | 6000 | 0.88 | 8 | 25 | 9.7641 | 10.9723 | 1.2082 | 10.9723 | 10.8706 | 1.1065 | 10.9723 | 1.2082 | 10.9723 | 0 | 10.0606 | 0 | 1 | 0 | 0 | 9999 | 0 | 9999
| 108 | 036-?AK7 | 1.7 | 1.33 | 6000 | 1.07 | 12 | 30 | 9.8914 | 11.0996 | 1.2082 | 11.0996 | 10.8706 | 0.97927 | 11.0996 | 1.2082 | 11.0996 | 0 | 10.0659 | 0 | 1 | 0 | 1 | 9999 | 0 | 9999
| 109 | 042-?AK7 | 2 | 2.81 | 6000 | 1.26 | 13 | 20 | 10.2837 | 11.4919 | 1.2082 | 11.4919 | 10.8706 | 0.58696 | 11.4919 | 1.2082 | 11.4919 | 0 | 10.0825 | 0 | 1 | 0 | 1 | 9999 | 0 | 9999
| 110 | 046-?AH7 | 2.4 | 7.52 | 3500 | 1.32 | 31 | 35 | 11.5322 | 12.7404 | 1.2082 | 12.7404 | 10.8706 | 0.66153 | 12.7404 | 1.2082 | 12.7404 | 0 | 10.1389 | 0 | 1 | 0 | 1 | 9999 | 0 | 9999
| 111 | 044-?AF7 | 4.3 | 5.43 | 3000 | 1.35 | 23 | 35 | 10.9782 | 12.1864 | 1.2082 | 12.1864 | 10.8706 | 0.10753 | 12.1864 | 1.2082 | 12.1864 | 0 | 10.1132 | 0 | 1 | 0 | 1 | 9999 | 0 | 9999
| 112 | 044-?AK7 | 2 | 5.43 | 4500 | 1.41 | 23 | 35 | 10.9782 | 12.1864 | 1.2082 | 12.1864 | 10.8706 | 0.10753 | 12.1864 | 1.2082 | 12.1864 | 0 | 10.1132 | 0 | 1 | 0 | 1 | 9999 | 0 | 9999
| 113 | 062-?AF7 | 5.4 | 7.36 | 3000 | 1.7 | 24 | 25 | 11.4898 | 12.6979 | 1.2082 | 12.6979 | 10.8706 | 0.61912 | 12.6979 | 1.2082 | 12.6979 | 0 | 10.1369 | 0 | 1 | 0 | 1 | 9999 | 0 | 9999
| 114 | 046-?AF7 | 5.6 | 7.52 | 3000 | 1.76 | 31 | 35 | 11.5322 | 12.7404 | 1.2082 | 12.7404 | 10.8706 | 0.66153 | 12.7404 | 1.2082 | 12.7404 | 0 | 10.1389 | 0 | 1 | 0 | 1 | 9999 | 0 | 9999
| 115 | 062-?AK7 | 3.3 | 7.36 | 5500 | 2.13 | 24 | 25 | 11.4898 | 12.6979 | 1.2082 | 12.6979 | 10.8706 | 0.61912 | 12.6979 | 1.2082 | 12.6979 | 0 | 10.1369 | 0 | 1 | 0 | 1 | 9999 | 0 | 9999
| 116 | 064-?AF7 | 7.6 | 11.9 | 3000 | 2.39 | 36 | 30 | 12.6932 | 13.9014 | 1.2082 | 13.9014 | 10.8706 | 1.8225 | 13.9014 | 1.2082 | 13.9014 | 0 | 10.1963 | 0 | 1 | 0 | 1 | 9999 | 0 | 9999
| 117 | 082-?AC7 | 11.4 | 26.5 | 2000 | 2.39 | 52 | 40 | 16.5632 | 17.7714 | 1.2082 | 17.7714 | 10.8706 | 5.6926 | 17.7714 | 1.2082 | 17.7714 | 0 | 10.4208 | 1 | 0 | 1 | 1 | 9999 | 0 | 9999
| 118 | 066-?AH7 | 5 | 16.4 | 4000 | 2.55 | 49 | 40 | 13.886 | 15.0942 | 1.2082 | 15.0942 | 10.8706 | 3.0154 | 15.0942 | 1.2082 | 15.0942 | 0 | 10.2602 | 0 | 1 | 0 | 1 | 9999 | 0 | 9999
| 119 | 064-?AK7 | 2.9 | 11.9 | 4500 | 2.59 | 36 | 30 | 12.6932 | 13.9014 | 1.2082 | 13.9014 | 10.8706 | 1.8225 | 13.9014 | 1.2082 | 13.9014 | 0 | 10.1963 | 0 | 1 | 0 | 1 | 9999 | 0 | 9999
| 120 | 066-?AF7 | 9.3 | 16.4 | 3000 | 2.92 | 49 | 40 | 13.886 | 15.0942 | 1.2082 | 15.0942 | 10.8706 | 3.0154 | 15.0942 | 1.2082 | 15.0942 | 0 | 10.2602 | 0 | 1 | 0 | 1 | 9999 | 0 | 9999
| 121 | 062-5WF7 | 10 | 8.1 | 3000 | 3.14 | 26 | 1.5 | 11.6859 | 12.8941 | 1.2082 | 12.8941 | 10.8706 | 0.81527 | 12.8941 | 1.2082 | 12.8941 | 0 | 10.1462 | 0 | 1 | 0 | 1 | 9999 | 0 | 9999
| 122 | 082-?AF7 | 10.3 | 26.5 | 3000 | 3.24 | 52 | 40 | 16.5632 | 17.7714 | 1.2082 | 17.7714 | 10.8706 | 5.6926 | 17.7714 | 1.2082 | 17.7714 | 0 | 10.4208 | 0 | 1 | 0 | 1 | 9999 | 0 | 9999
| 123 | 068-?AF7 | 10.9 | 23.2 | 3000 | 3.42 | 63 | 45 | 15.6885 | 16.8967 | 1.2082 | 16.8967 | 10.8706 | 4.8179 | 16.8967 | 1.2082 | 16.8967 | 0 | 10.3657 | 1 | 1 | 1 | 1 | 3.42 | 1 | 123 | 10.9 | 23.2 | 3000 | 3.42 | 63 | 45 | 15.6885 | 16.8967 | 1.2082 | 16.8967 | 10.8706 | 4.8179 | 16.8967 | 1.2082 | 16.8967 | 0 | 10.3657
| 124 | 084-?AC7 | 16.9 | 45.1 | 2000 | 3.54 | 81 | 55 | 21.4936 | 22.7018 | 1.2082 | 22.7018 | 10.8706 | 10.6229 | 22.7018 | 1.2082 | 22.7018 | 0 | 10.7765 | 1 | 0 | 1 | 1 | 9999 | 0 | 9999
| 125 | 082-?AH7 | 8 | 26.5 | 4500 | 3.77 | 52 | 40 | 16.5632 | 17.7714 | 1.2082 | 17.7714 | 10.8706 | 5.6926 | 17.7714 | 1.2082 | 17.7714 | 0 | 10.4208 | 0 | 1 | 0 | 1 | 9999 | 0 | 9999
| 126 | 065-7SF7 | 12 | 6.4 | 3000 | 3.8 | 45 | 20 | 11.2353 | 12.4435 | 1.2082 | 12.4435 | 10.8706 | 0.36465 | 12.4435 | 1.2082 | 12.4435 | 0 | 10.125 | 1 | 1 | 1 | 1 | 3.8 | 0 | 9999
| 127 | 102-?AB7 | 26 | 91.4 | 1500 | 4.08 | 120 | 70 | 33.7664 | 34.9746 | 1.2082 | 34.9746 | 10.8706 | 22.8958 | 34.9746 | 1.2082 | 34.9746 | 0 | 11.9537 | 1 | 0 | 1 | 1 | 9999 | 0 | 9999
| 128 | 082-5WC7 | 21 | 28.9 | 2000 | 4.4 | 55 | 1.5 | 17.1994 | 18.4076 | 1.2082 | 18.4076 | 10.8706 | 6.3288 | 18.4076 | 1.2082 | 18.4076 | 0 | 10.4625 | 1 | 0 | 1 | 1 | 9999 | 0 | 9999
| 129 | 067-7SF7 | 14 | 8.3 | 3000 | 4.4 | 60 | 20 | 11.7389 | 12.9471 | 1.2082 | 12.9471 | 10.8706 | 0.86828 | 12.9471 | 1.2082 | 12.9471 | 0 | 10.1488 | 1 | 1 | 1 | 1 | 4.4 | 0 | 9999
| 130 | 084-?AF7 | 14.5 | 45.1 | 3000 | 4.55 | 81 | 55 | 21.4936 | 22.7018 | 1.2082 | 22.7018 | 10.8706 | 10.6229 | 22.7018 | 1.2082 | 22.7018 | 0 | 10.7765 | 1 | 1 | 1 | 1 | 4.55 | 0 | 9999
| 131 | 086-?AC7 | 22.5 | 63.6 | 2000 | 4.71 | 120 | 60 | 26.3974 | 27.6056 | 1.2082 | 27.6056 | 10.8706 | 15.5268 | 27.6056 | 1.2082 | 27.6056 | 0 | 11.2008 | 1 | 0 | 1 | 1 | 9999 | 0 | 9999
| 132 | 086-?AH7 | 10 | 63.6 | 4500 | 4.71 | 120 | 60 | 26.3974 | 27.6056 | 1.2082 | 27.6056 | 10.8706 | 15.5268 | 27.6056 | 1.2082 | 27.6056 | 0 | 11.2008 | 0 | 1 | 0 | 1 | 9999 | 0 | 9999
| 133 | 084-?AH7 | 9.5 | 45.1 | 4000 | 4.82 | 81 | 55 | 21.4936 | 22.7018 | 1.2082 | 22.7018 | 10.8706 | 10.6229 | 22.7018 | 1.2082 | 22.7018 | 0 | 10.7765 | 0 | 1 | 0 | 1 | 9999 | 0 | 9999
| 134 | 084-5SC7 | 24 | 45 | 2000 | 5 | 81 | 35 | 21.4671 | 22.6752 | 1.2082 | 22.6752 | 10.8706 | 10.5964 | 22.6752 | 1.2082 | 22.6752 | 0 | 10.7744 | 1 | 0 | 1 | 1 | 9999 | 0 | 9999
| 135 | 102-?AC7 | 24 | 91.4 | 2000 | 5.03 | 120 | 70 | 33.7664 | 34.9746 | 1.2082 | 34.9746 | 10.8706 | 22.8958 | 34.9746 | 1.2082 | 34.9746 | 0 | 11.9537 | 1 | 0 | 1 | 1 | 9999 | 0 | 9999
| 136 | 064-5WF7 | 16 | 12.9 | 3000 | 5.03 | 40 | 1.5 | 12.9583 | 14.1664 | 1.2082 | 14.1664 | 10.8706 | 2.0876 | 14.1664 | 1.2082 | 14.1664 | 0 | 10.2101 | 1 | 1 | 1 | 1 | 5.03 | 0 | 9999
| 137 | 065-7SH7 | 11 | 6.4 | 4500 | 5.2 | 45 | 20 | 11.2353 | 12.4435 | 1.2082 | 12.4435 | 10.8706 | 0.36465 | 12.4435 | 1.2082 | 12.4435 | 0 | 10.125 | 1 | 1 | 1 | 1 | 5.2 | 0 | 9999
| 138 | 086-?AF7 | 18 | 63.6 | 3000 | 5.65 | 120 | 60 | 26.3974 | 27.6056 | 1.2082 | 27.6056 | 10.8706 | 15.5268 | 27.6056 | 1.2082 | 27.6056 | 0 | 11.2008 | 1 | 1 | 1 | 1 | 5.65 | 0 | 9999
| 139 | 065-7WF7 | 18 | 6.4 | 3000 | 5.7 | 45 | 9 | 11.2353 | 12.4435 | 1.2082 | 12.4435 | 10.8706 | 0.36465 | 12.4435 | 1.2082 | 12.4435 | 0 | 10.125 | 1 | 1 | 1 | 1 | 5.7 | 0 | 9999
| 140 | 062-5WK7 | 9.2 | 8.1 | 6000 | 5.78 | 26 | 1.5 | 11.6859 | 12.8941 | 1.2082 | 12.8941 | 10.8706 | 0.81527 | 12.8941 | 1.2082 | 12.8941 | 0 | 10.1462 | 0 | 1 | 0 | 1 | 9999 | 0 | 9999
| 141 | 067-7SH7 | 13 | 8.3 | 4500 | 6.1 | 60 | 20 | 11.7389 | 12.9471 | 1.2082 | 12.9471 | 10.8706 | 0.86828 | 12.9471 | 1.2082 | 12.9471 | 0 | 10.1488 | 1 | 1 | 1 | 1 | 6.1 | 0 | 9999
| 142 | 066-5WF7 | 19.6 | 17.7 | 3000 | 6.16 | 55 | 1.5 | 14.2306 | 15.4388 | 1.2082 | 15.4388 | 10.8706 | 3.36 | 15.4388 | 1.2082 | 15.4388 | 0 | 10.2795 | 1 | 1 | 1 | 1 | 6.16 | 0 | 9999
| 143 | 102-?AF7 | 20 | 91.4 | 3000 | 6.28 | 120 | 70 | 33.7664 | 34.9746 | 1.2082 | 34.9746 | 10.8706 | 22.8958 | 34.9746 | 1.2082 | 34.9746 | 0 | 11.9537 | 1 | 1 | 1 | 1 | 6.28 | 0 | 9999
| 144 | 082-5WF7 | 20.5 | 28.9 | 3000 | 6.44 | 55 | 1.5 | 17.1994 | 18.4076 | 1.2082 | 18.4076 | 10.8706 | 6.3288 | 18.4076 | 1.2082 | 18.4076 | 0 | 10.4625 | 1 | 1 | 1 | 1 | 6.44 | 0 | 9999
| 145 | 105-?AB7 | 42 | 178 | 1500 | 6.6 | 200 | 80 | 56.7216 | 57.9298 | 1.2082 | 57.9298 | 10.8706 | 45.851 | 57.9298 | 1.2082 | 57.9298 | 0 | 14.9516 | 1 | 0 | 1 | 1 | 9999 | 0 | 9999
| 146 | 086-5SC7 | 32 | 64 | 2000 | 6.7 | 120 | 40 | 26.5034 | 27.7116 | 1.2082 | 27.7116 | 10.8706 | 15.6328 | 27.7116 | 1.2082 | 27.7116 | 0 | 11.2107 | 1 | 0 | 1 | 1 | 9999 | 0 | 9999
| 147 | 084-5SF7 | 23 | 45 | 3000 | 7.2 | 81 | 35 | 21.4671 | 22.6752 | 1.2082 | 22.6752 | 10.8706 | 10.5964 | 22.6752 | 1.2082 | 22.6752 | 0 | 10.7744 | 1 | 1 | 1 | 1 | 7.2 | 0 | 9999
| 148 | 085-7SF7 | 23 | 20.7 | 3000 | 7.2 | 105 | 24 | 15.0258 | 16.234 | 1.2082 | 16.234 | 10.8706 | 4.1552 | 16.234 | 1.2082 | 16.234 | 0 | 10.3257 | 1 | 1 | 1 | 1 | 7.2 | 0 | 9999
| 149 | 084-5WC7 | 35 | 48.3 | 2000 | 7.33 | 90 | 1.5 | 22.3418 | 23.55 | 1.2082 | 23.55 | 10.8706 | 11.4712 | 23.55 | 1.2082 | 23.55 | 0 | 10.8451 | 1 | 0 | 1 | 1 | 9999 | 0 | 9999
| 150 | 067-7WF7 | 23.5 | 8.3 | 3000 | 7.4 | 60 | 11 | 11.7389 | 12.9471 | 1.2082 | 12.9471 | 10.8706 | 0.86828 | 12.9471 | 1.2082 | 12.9471 | 0 | 10.1488 | 1 | 1 | 1 | 1 | 7.4 | 0 | 9999
| 151 | 065-7WH7 | 16.5 | 6.4 | 4500 | 7.8 | 45 | 9 | 11.2353 | 12.4435 | 1.2082 | 12.4435 | 10.8706 | 0.36465 | 12.4435 | 1.2082 | 12.4435 | 0 | 10.125 | 1 | 1 | 1 | 1 | 7.8 | 0 | 9999
| 152 | 102-5WB7 | 50 | 98.9 | 1500 | 7.85 | 130 | 1.5 | 35.7544 | 36.9626 | 1.2082 | 36.9626 | 10.8706 | 24.8838 | 36.9626 | 1.2082 | 36.9626 | 0 | 12.1778 | 1 | 0 | 1 | 1 | 9999 | 0 | 9999
| 153 | 105-?AC7 | 38 | 178 | 2000 | 7.96 | 200 | 80 | 56.7216 | 57.9298 | 1.2082 | 57.9298 | 10.8706 | 45.851 | 57.9298 | 1.2082 | 57.9298 | 0 | 14.9516 | 1 | 0 | 1 | 1 | 9999 | 0 | 9999
| 154 | 108-?AF7 | 20 | 248 | 2000 | 8.17 | 280 | 95 | 75.2767 | 76.4848 | 1.2082 | 76.4848 | 10.8706 | 64.406 | 76.4848 | 1.2082 | 76.4848 | 0 | 17.8299 | 1 | 0 | 1 | 1 | 9999 | 0 | 9999
| 155 | 085-7SH7 | 17.5 | 20.7 | 4500 | 8.2 | 105 | 24 | 15.0258 | 16.234 | 1.2082 | 16.234 | 10.8706 | 4.1552 | 16.234 | 1.2082 | 16.234 | 0 | 10.3257 | 1 | 1 | 1 | 1 | 8.2 | 0 | 9999
| 156 | 105-?AF7 | 28 | 178 | 3000 | 8.8 | 200 | 80 | 56.7216 | 57.9298 | 1.2082 | 57.9298 | 10.8706 | 45.851 | 57.9298 | 1.2082 | 57.9298 | 0 | 14.9516 | 1 | 1 | 1 | 1 | 8.8 | 0 | 9999
| 157 | 064-5WK7 | 14.2 | 12.9 | 6000 | 8.92 | 40 | 1.5 | 12.9583 | 14.1664 | 1.2082 | 14.1664 | 10.8706 | 2.0876 | 14.1664 | 1.2082 | 14.1664 | 0 | 10.2101 | 1 | 1 | 1 | 1 | 8.92 | 0 | 9999
| 158 | 082-5WH7 | 19 | 28.9 | 4500 | 8.95 | 55 | 1.5 | 17.1994 | 18.4076 | 1.2082 | 18.4076 | 10.8706 | 6.3288 | 18.4076 | 1.2082 | 18.4076 | 0 | 10.4625 | 1 | 1 | 1 | 1 | 8.95 | 0 | 9999
| 159 | 086-5SF7 | 29 | 64 | 3000 | 9.1 | 120 | 40 | 26.5034 | 27.7116 | 1.2082 | 27.7116 | 10.8706 | 15.6328 | 27.7116 | 1.2082 | 27.7116 | 0 | 11.2107 | 1 | 1 | 1 | 1 | 9.1 | 0 | 9999
| 160 | 066-5WH7 | 19.4 | 17.7 | 4500 | 9.14 | 55 | 1.5 | 14.2306 | 15.4388 | 1.2082 | 15.4388 | 10.8706 | 3.36 | 15.4388 | 1.2082 | 15.4388 | 0 | 10.2795 | 1 | 1 | 1 | 1 | 9.14 | 0 | 9999
| 161 | 068-5WF7 | 29.5 | 24.8 | 3000 | 9.27 | 70 | 1.5 | 16.1126 | 17.3208 | 1.2082 | 17.3208 | 10.8706 | 5.242 | 17.3208 | 1.2082 | 17.3208 | 0 | 10.3921 | 1 | 1 | 1 | 1 | 9.27 | 0 | 9999
| 162 | 108-?AB7 | 61 | 248 | 1500 | 9.58 | 280 | 95 | 75.2767 | 76.4848 | 1.2082 | 76.4848 | 10.8706 | 64.406 | 76.4848 | 1.2082 | 76.4848 | 0 | 17.8299 | 1 | 0 | 1 | 1 | 9999 | 0 | 9999
| 163 | 084-5SH7 | 21 | 45 | 4500 | 9.9 | 81 | 35 | 21.4671 | 22.6752 | 1.2082 | 22.6752 | 10.8706 | 10.5964 | 22.6752 | 1.2082 | 22.6752 | 0 | 10.7744 | 1 | 1 | 1 | 1 | 9.9 | 0 | 9999
| 164 | 102-5WC7 | 49.5 | 98.9 | 2000 | 10.4 | 130 | 1.5 | 35.7544 | 36.9626 | 1.2082 | 36.9626 | 10.8706 | 24.8838 | 36.9626 | 1.2082 | 36.9626 | 0 | 12.1778 | 1 | 0 | 1 | 1 | 9999 | 0 | 9999
| 165 | 087-7SF7 | 33 | 27.4 | 3000 | 10.4 | 150 | 25 | 16.8018 | 18.01 | 1.2082 | 18.01 | 10.8706 | 5.9312 | 18.01 | 1.2082 | 18.01 | 0 | 10.4363 | 1 | 1 | 1 | 1 | 10.4 | 0 | 9999
| 166 | 067-7WH7 | 22 | 8.3 | 4500 | 10.4 | 60 | 11 | 11.7389 | 12.9471 | 1.2082 | 12.9471 | 10.8706 | 0.86828 | 12.9471 | 1.2082 | 12.9471 | 0 | 10.1488 | 1 | 1 | 1 | 1 | 10.4 | 0 | 9999
| 167 | 108-?AC7 | 50 | 248 | 2000 | 10.5 | 280 | 95 | 75.2767 | 76.4848 | 1.2082 | 76.4848 | 10.8706 | 64.406 | 76.4848 | 1.2082 | 76.4848 | 0 | 17.8299 | 1 | 0 | 1 | 1 | 9999 | 0 | 9999
| 168 | 086-5WC7 | 50 | 67.8 | 2000 | 10.5 | 125 | 1.5 | 27.5107 | 28.7189 | 1.2082 | 28.7189 | 10.8706 | 16.6401 | 28.7189 | 1.2082 | 28.7189 | 0 | 11.3061 | 1 | 0 | 1 | 1 | 9999 | 0 | 9999
| 169 | 087-7SH7 | 23 | 27.4 | 4500 | 10.8 | 150 | 25 | 16.8018 | 18.01 | 1.2082 | 18.01 | 10.8706 | 5.9312 | 18.01 | 1.2082 | 18.01 | 0 | 10.4363 | 1 | 1 | 1 | 1 | 10.8 | 0 | 9999
| 170 | 084-5WF7 | 35 | 48.3 | 3000 | 11 | 90 | 1.5 | 22.3418 | 23.55 | 1.2082 | 23.55 | 10.8706 | 11.4712 | 23.55 | 1.2082 | 23.55 | 0 | 10.8451 | 1 | 1 | 1 | 1 | 11 | 0 | 9999
| 171 | 105-5SC7 | 56 | 178 | 2000 | 11.7 | 200 | 50 | 56.7216 | 57.9298 | 1.2082 | 57.9298 | 10.8706 | 45.851 | 57.9298 | 1.2082 | 57.9298 | 0 | 14.9516 | 1 | 0 | 1 | 1 | 9999 | 0 | 9999
| 172 | 086-5SH7 | 25 | 64 | 4500 | 11.8 | 120 | 40 | 26.5034 | 27.7116 | 1.2082 | 27.7116 | 10.8706 | 15.6328 | 27.7116 | 1.2082 | 27.7116 | 0 | 11.2107 | 1 | 1 | 1 | 1 | 11.8 | 0 | 9999
| 173 | 085-7WF7 | 38 | 20.7 | 3000 | 11.9 | 105 | 10 | 15.0258 | 16.234 | 1.2082 | 16.234 | 10.8706 | 4.1552 | 16.234 | 1.2082 | 16.234 | 0 | 10.3257 | 1 | 1 | 1 | 1 | 11.9 | 0 | 9999
| 174 | 105-5WB7 | 90 | 191 | 1500 | 14.1 | 230 | 1.5 | 60.1676 | 61.3757 | 1.2082 | 61.3757 | 10.8706 | 49.2969 | 61.3757 | 1.2082 | 61.3757 | 0 | 15.463 | 1 | 0 | 1 | 1 | 9999 | 0 | 9999
| 175 | 102-5WF7 | 45.5 | 98.9 | 3000 | 14.3 | 130 | 1.5 | 35.7544 | 36.9626 | 1.2082 | 36.9626 | 10.8706 | 24.8838 | 36.9626 | 1.2082 | 36.9626 | 0 | 12.1778 | 1 | 1 | 1 | 1 | 14.3 | 0 | 9999
| 176 | 105-5SF7 | 48 | 178 | 3000 | 15.1 | 200 | 50 | 56.7216 | 57.9298 | 1.2082 | 57.9298 | 10.8706 | 45.851 | 57.9298 | 1.2082 | 57.9298 | 0 | 14.9516 | 1 | 1 | 1 | 1 | 15.1 | 0 | 9999
| 177 | 084-5WH7 | 32 | 48.3 | 4500 | 15.1 | 90 | 1.5 | 22.3418 | 23.55 | 1.2082 | 23.55 | 10.8706 | 11.4712 | 23.55 | 1.2082 | 23.55 | 0 | 10.8451 | 1 | 1 | 1 | 1 | 15.1 | 0 | 9999
| 178 | 086-5WF7 | 49 | 67.8 | 3000 | 15.4 | 125 | 1.5 | 27.5107 | 28.7189 | 1.2082 | 28.7189 | 10.8706 | 16.6401 | 28.7189 | 1.2082 | 28.7189 | 0 | 11.3061 | 1 | 1 | 1 | 1 | 15.4 | 0 | 9999
| 179 | 085-7WH7 | 33 | 20.7 | 4500 | 15.5 | 105 | 10 | 15.0258 | 16.234 | 1.2082 | 16.234 | 10.8706 | 4.1552 | 16.234 | 1.2082 | 16.234 | 0 | 10.3257 | 1 | 1 | 1 | 1 | 15.5 | 0 | 9999
| 180 | 087-7WF7 | 51 | 27.4 | 3000 | 16 | 150 | 11 | 16.8018 | 18.01 | 1.2082 | 18.01 | 10.8706 | 5.9312 | 18.01 | 1.2082 | 18.01 | 0 | 10.4363 | 1 | 1 | 1 | 1 | 16 | 0 | 9999
| 181 | 105-5WC7 | 90 | 191 | 2000 | 18.8 | 230 | 1.5 | 60.1676 | 61.3757 | 1.2082 | 61.3757 | 10.8706 | 49.2969 | 61.3757 | 1.2082 | 61.3757 | 0 | 15.463 | 1 | 0 | 1 | 1 | 9999 | 0 | 9999
| 182 | 108-5WB7 | 125 | 265 | 1500 | 19.6 | 330 | 1.5 | 79.7829 | 80.9911 | 1.2082 | 80.9911 | 10.8706 | 68.9122 | 80.9911 | 1.2082 | 80.9911 | 0 | 18.5675 | 1 | 0 | 1 | 1 | 9999 | 0 | 9999
| 183 | 086-5WH7 | 43 | 67.8 | 4500 | 20.3 | 125 | 1.5 | 27.5107 | 28.7189 | 1.2082 | 28.7189 | 10.8706 | 16.6401 | 28.7189 | 1.2082 | 28.7189 | 0 | 11.3061 | 1 | 1 | 1 | 1 | 20.3 | 0 | 9999
| 184 | 087-7WH7 | 46 | 27.4 | 4500 | 21.7 | 150 | 11 | 16.8018 | 18.01 | 1.2082 | 18.01 | 10.8706 | 5.9312 | 18.01 | 1.2082 | 18.01 | 0 | 10.4363 | 1 | 1 | 1 | 1 | 21.7 | 0 | 9999
| 185 | 105-5WF7 | 79 | 191 | 3000 | 24.8 | 230 | 1.5 | 60.1676 | 61.3757 | 1.2082 | 61.3757 | 10.8706 | 49.2969 | 61.3757 | 1.2082 | 61.3757 | 0 | 15.463 | 1 | 1 | 1 | 1 | 24.8 | 0 | 9999
| 186 | 108-5WC7 | 125 | 265 | 2000 | 26.2 | 330 | 1.5 | 79.7829 | 80.9911 | 1.2082 | 80.9911 | 10.8706 | 68.9122 | 80.9911 | 1.2082 | 80.9911 | 0 | 18.5675 | 1 | 0 | 1 | 1 | 9999 | 0 | 9999
| 187 | 108-5WF7 | 109 | 265 | 3000 | 34.2 | 330 | 1.5 | 79.7829 | 80.9911 | 1.2082 | 80.9911 | 10.8706 | 68.9122 | 80.9911 | 1.2082 | 80.9911 | 0 | 18.5675 | 1 | 1 | 1 | 1 | 34.2 | 0 | 9999
|  | Pmin | 3.42 | Tabela minimalizacji mocy w funkci skoku śruby i przełożenia przekładni pasowej | [17 empty] | Tabela wyszukiwania wartości najmniejszej mocy | [17 empty] | Tabela wyszukiwania przełożeń przekładni pasowej dla najmniejszej mocy najbliższych 1 | [17 empty] | Przełożenie |  | Tabela wyszukiwania skoku śruby Sp | [15 empty] | Sp | 8
|  |  |  | Skok śruby pociągowej | [17 empty] | Skok śruby pociągowej | [17 empty] | Skok śruby pociągowej | [18 empty] | i
|  |  | 3.42 | 1 | 1.5 | 2 | 2.5 | 3 | 4 | 5 | 6 | 8 | 10 | 12 | 16 | 20 | 24 | 25 | 32 | 40 | 50 | 1 | 1.5 | 2 | 2.5 | 3 | 4 | 5 | 6 | 8 | 10 | 12 | 16 | 20 | 24 | 25 | 32 | 40 | 50 | 1 | 1.5 | 2 | 2.5 | 3 | 4 | 5 | 6 | 8 | 10 | 12 | 16 | 20 | 24 | 25 | 32 | 40 | 50 | 0.11111 | 0.88889 | 1 | 1.5 | 2 | 2.5 | 3 | 4 | 5 | 6 | 8 | 10 | 12 | 16 | 20 | 24 | 25 | 32 | 40 | 50
|  | Przełożenie przekładni pasowej | 0.20833 | 0 | 0 | 0 | 0 | 0 | 0 | 0 | 0 | 0 | 0 | 0 | 0 | 5.78 | 3.77 | 4.01 | 5.03 | 4.4 | 3.54 | [12 empty] | 5.78 | 3.77 | 4.01 | 5.03 | 4.4 | 3.54 | 0 | 0 | 0 | 0 | 0 | 0 | 0 | 0 | 0 | 0 | 0 | 0 | 0 | 0 | 0 | 0 | 0 | 0 | 1000 | 0 | 0 | 0 | 0 | 0 | 0 | 0 | 0 | 0 | 0 | 0 | 0 | 0 | 0 | 0 | 0 | 0 | 0 | 0
|  |  | 0.22917 | 0 | 0 | 0 | 0 | 0 | 0 | 0 | 0 | 0 | 0 | 0 | 5.78 | 3.77 | 4.71 | 4.71 | 3.8 | 4.4 | 4.4 | [11 empty] | 5.78 | 3.77 | 4.71 | 4.71 | 3.8 | 4.4 | 4.4 | 0 | 0 | 0 | 0 | 0 | 0 | 0 | 0 | 0 | 0 | 0 | 0 | 0 | 0 | 0 | 0 | 0 | 0 | 1000 | 0 | 0 | 0 | 0 | 0 | 0 | 0 | 0 | 0 | 0 | 0 | 0 | 0 | 0 | 0 | 0 | 0 | 0 | 0
|  |  | 0.25 | 0 | 0 | 0 | 0 | 0 | 0 | 0 | 0 | 0 | 0 | 0 | 5.78 | 3.77 | 4.71 | 4.71 | 4.4 | 5.03 | 4.4 | [11 empty] | 5.78 | 3.77 | 4.71 | 4.71 | 4.4 | 5.03 | 4.4 | 0 | 0 | 0 | 0 | 0 | 0 | 0 | 0 | 0 | 0 | 0 | 0 | 0 | 0 | 0 | 0 | 0 | 0 | 1000 | 0 | 0 | 0 | 0 | 0 | 0 | 0 | 0 | 0 | 0 | 0 | 0 | 0 | 0 | 0 | 0 | 0 | 0 | 0
|  |  | 0.275 | 0 | 0 | 0 | 0 | 0 | 0 | 0 | 0 | 0 | 0 | 0 | 5.78 | 4.71 | 5.03 | 3.42 | 4.4 | 3.54 | 3.85 | [11 empty] | 5.78 | 4.71 | 5.03 | 3.42 | 4.4 | 3.54 | 3.85 | 0 | 0 | 0 | 0 | 0 | 0 | 0 | 0 | 0 | 0 | 0 | 0 | 0 | 0 | 0.275 | 0 | 0 | 0 | 0.725 | 0 | 0 | 0 | 0 | 0 | 0 | 0 | 0 | 0 | 0 | 0 | 0 | 0 | 0 | 0 | 0 | 0 | 0 | 0
|  |  | 0.27778 | 0 | 0 | 0 | 0 | 0 | 0 | 0 | 0 | 0 | 0 | 0 | 5.78 | 4.71 | 5.03 | 3.42 | 4.4 | 3.54 | 3.85 | [11 empty] | 5.78 | 4.71 | 5.03 | 3.42 | 4.4 | 3.54 | 3.85 | 0 | 0 | 0 | 0 | 0 | 0 | 0 | 0 | 0 | 0 | 0 | 0 | 0 | 0 | 0.27778 | 0 | 0 | 0 | 0.72222 | 0 | 0 | 0 | 0 | 0 | 0 | 0 | 0 | 0 | 0 | 0 | 0 | 0 | 0 | 0 | 0 | 0 | 0 | 0
|  |  | 0.29167 | 0 | 0 | 0 | 0 | 0 | 0 | 0 | 0 | 0 | 0 | 5.78 | 3.77 | 4.71 | 3.42 | 3.8 | 4.4 | 4.4 | 3.85 | [10 empty] | 5.78 | 3.77 | 4.71 | 3.42 | 3.8 | 4.4 | 4.4 | 3.85 | 0 | 0 | 0 | 0 | 0 | 0 | 0 | 0 | 0 | 0 | 0 | 0 | 0 | 0.29167 | 0 | 0 | 0 | 0 | 0.70833 | 0 | 0 | 0 | 0 | 0 | 0 | 0 | 0 | 0 | 0 | 0 | 0 | 0 | 0 | 0 | 0 | 0 | 0 | 0
|  |  | 0.3 | 0 | 0 | 0 | 0 | 0 | 0 | 0 | 0 | 0 | 0 | 5.78 | 3.77 | 4.71 | 3.8 | 3.8 | 4.55 | 4.4 | 3.85 | [10 empty] | 5.78 | 3.77 | 4.71 | 3.8 | 3.8 | 4.55 | 4.4 | 3.85 | 0 | 0 | 0 | 0 | 0 | 0 | 0 | 0 | 0 | 0 | 0 | 0 | 0 | 0 | 0 | 0 | 0 | 0 | 1000 | 0 | 0 | 0 | 0 | 0 | 0 | 0 | 0 | 0 | 0 | 0 | 0 | 0 | 0 | 0 | 0 | 0 | 0 | 0
|  |  | 0.30556 | 0 | 0 | 0 | 0 | 0 | 0 | 0 | 0 | 0 | 0 | 5.78 | 3.77 | 4.71 | 3.8 | 3.8 | 4.62 | 4.4 | 3.85 | [10 empty] | 5.78 | 3.77 | 4.71 | 3.8 | 3.8 | 4.62 | 4.4 | 3.85 | 0 | 0 | 0 | 0 | 0 | 0 | 0 | 0 | 0 | 0 | 0 | 0 | 0 | 0 | 0 | 0 | 0 | 0 | 1000 | 0 | 0 | 0 | 0 | 0 | 0 | 0 | 0 | 0 | 0 | 0 | 0 | 0 | 0 | 0 | 0 | 0 | 0 | 0
|  |  | 0.3125 | 0 | 0 | 0 | 0 | 0 | 0 | 0 | 0 | 0 | 0 | 5.78 | 3.77 | 4.71 | 3.8 | 3.8 | 5.03 | 4.4 | 3.85 | [10 empty] | 5.78 | 3.77 | 4.71 | 3.8 | 3.8 | 5.03 | 4.4 | 3.85 | 0 | 0 | 0 | 0 | 0 | 0 | 0 | 0 | 0 | 0 | 0 | 0 | 0 | 0 | 0 | 0 | 0 | 0 | 1000 | 0 | 0 | 0 | 0 | 0 | 0 | 0 | 0 | 0 | 0 | 0 | 0 | 0 | 0 | 0 | 0 | 0 | 0 | 0
|  |  | 0.33333 | 0 | 0 | 0 | 0 | 0 | 0 | 0 | 0 | 0 | 0 | 5.78 | 4.01 | 5.03 | 4.4 | 4.4 | 3.54 | 4.4 | 3.85 | [10 empty] | 5.78 | 4.01 | 5.03 | 4.4 | 4.4 | 3.54 | 4.4 | 3.85 | 0 | 0 | 0 | 0 | 0 | 0 | 0 | 0 | 0 | 0 | 0 | 0 | 0 | 0 | 0 | 0 | 0 | 0 | 1000 | 0 | 0 | 0 | 0 | 0 | 0 | 0 | 0 | 0 | 0 | 0 | 0 | 0 | 0 | 0 | 0 | 0 | 0 | 0
|  |  | 0.34375 | 0 | 0 | 0 | 0 | 0 | 0 | 0 | 0 | 0 | 5.78 | 5.78 | 4.71 | 3.42 | 4.4 | 4.4 | 3.54 | 3.85 | 4.08 | [9 empty] | 5.78 | 5.78 | 4.71 | 3.42 | 4.4 | 4.4 | 3.54 | 3.85 | 4.08 | 0 | 0 | 0 | 0 | 0 | 0 | 0 | 0 | 0 | 0 | 0 | 0 | 0.34375 | 0 | 0 | 0 | 0 | 0 | 0.65625 | 0 | 0 | 0 | 0 | 0 | 0 | 0 | 0 | 0 | 0 | 0 | 0 | 0 | 0 | 0 | 0 | 0 | 0 | 0
|  |  | 0.35 | 0 | 0 | 0 | 0 | 0 | 0 | 0 | 0 | 0 | 5.78 | 5.78 | 4.71 | 3.42 | 4.4 | 4.4 | 3.54 | 3.85 | 4.08 | [9 empty] | 5.78 | 5.78 | 4.71 | 3.42 | 4.4 | 4.4 | 3.54 | 3.85 | 4.08 | 0 | 0 | 0 | 0 | 0 | 0 | 0 | 0 | 0 | 0 | 0 | 0 | 0.35 | 0 | 0 | 0 | 0 | 0 | 0.65 | 0 | 0 | 0 | 0 | 0 | 0 | 0 | 0 | 0 | 0 | 0 | 0 | 0 | 0 | 0 | 0 | 0 | 0 | 0
|  |  | 0.35714 | 0 | 0 | 0 | 0 | 0 | 0 | 0 | 0 | 0 | 5.78 | 5.78 | 4.71 | 3.8 | 4.4 | 4.4 | 3.54 | 3.85 | 4.08 | [9 empty] | 5.78 | 5.78 | 4.71 | 3.8 | 4.4 | 4.4 | 3.54 | 3.85 | 4.08 | 0 | 0 | 0 | 0 | 0 | 0 | 0 | 0 | 0 | 0 | 0 | 0 | 0 | 0 | 0 | 0 | 0 | 0 | 1000 | 0 | 0 | 0 | 0 | 0 | 0 | 0 | 0 | 0 | 0 | 0 | 0 | 0 | 0 | 0 | 0 | 0 | 0 | 0
|  |  | 0.36667 | 0 | 0 | 0 | 0 | 0 | 0 | 0 | 0 | 0 | 5.78 | 5.78 | 4.71 | 3.8 | 4.4 | 4.4 | 4.4 | 3.85 | 6.44 | [9 empty] | 5.78 | 5.78 | 4.71 | 3.8 | 4.4 | 4.4 | 4.4 | 3.85 | 6.44 | 0 | 0 | 0 | 0 | 0 | 0 | 0 | 0 | 0 | 0 | 0 | 0 | 0 | 0 | 0 | 0 | 0 | 0 | 1000 | 0 | 0 | 0 | 0 | 0 | 0 | 0 | 0 | 0 | 0 | 0 | 0 | 0 | 0 | 0 | 0 | 0 | 0 | 0
|  |  | 0.375 | 0 | 0 | 0 | 0 | 0 | 0 | 0 | 0 | 0 | 5.78 | 3.77 | 4.71 | 3.8 | 4.4 | 4.55 | 4.4 | 3.85 | 6.44 | [9 empty] | 5.78 | 3.77 | 4.71 | 3.8 | 4.4 | 4.55 | 4.4 | 3.85 | 6.44 | 0 | 0 | 0 | 0 | 0 | 0 | 0 | 0 | 0 | 0 | 0 | 0 | 0 | 0 | 0 | 0 | 0 | 0 | 1000 | 0 | 0 | 0 | 0 | 0 | 0 | 0 | 0 | 0 | 0 | 0 | 0 | 0 | 0 | 0 | 0 | 0 | 0 | 0
|  |  | 0.38889 | 0 | 0 | 0 | 0 | 0 | 0 | 0 | 0 | 0 | 5.78 | 3.77 | 4.71 | 3.8 | 4.4 | 4.55 | 4.4 | 3.85 | 6.44 | [9 empty] | 5.78 | 3.77 | 4.71 | 3.8 | 4.4 | 4.55 | 4.4 | 3.85 | 6.44 | 0 | 0 | 0 | 0 | 0 | 0 | 0 | 0 | 0 | 0 | 0 | 0 | 0 | 0 | 0 | 0 | 0 | 0 | 1000 | 0 | 0 | 0 | 0 | 0 | 0 | 0 | 0 | 0 | 0 | 0 | 0 | 0 | 0 | 0 | 0 | 0 | 0 | 0
|  |  | 0.39286 | 0 | 0 | 0 | 0 | 0 | 0 | 0 | 0 | 0 | 5.78 | 3.77 | 4.71 | 3.8 | 4.55 | 4.62 | 4.4 | 3.85 | 6.44 | [9 empty] | 5.78 | 3.77 | 4.71 | 3.8 | 4.55 | 4.62 | 4.4 | 3.85 | 6.44 | 0 | 0 | 0 | 0 | 0 | 0 | 0 | 0 | 0 | 0 | 0 | 0 | 0 | 0 | 0 | 0 | 0 | 0 | 1000 | 0 | 0 | 0 | 0 | 0 | 0 | 0 | 0 | 0 | 0 | 0 | 0 | 0 | 0 | 0 | 0 | 0 | 0 | 0
|  |  | 0.4 | 0 | 0 | 0 | 0 | 0 | 0 | 0 | 0 | 0 | 5.78 | 3.77 | 4.71 | 4.4 | 4.55 | 5.03 | 4.4 | 3.85 | 6.44 | [9 empty] | 5.78 | 3.77 | 4.71 | 4.4 | 4.55 | 5.03 | 4.4 | 3.85 | 6.44 | 0 | 0 | 0 | 0 | 0 | 0 | 0 | 0 | 0 | 0 | 0 | 0 | 0 | 0 | 0 | 0 | 0 | 0 | 1000 | 0 | 0 | 0 | 0 | 0 | 0 | 0 | 0 | 0 | 0 | 0 | 0 | 0 | 0 | 0 | 0 | 0 | 0 | 0
|  |  | 0.41667 | 0 | 0 | 0 | 0 | 0 | 0 | 0 | 0 | 0 | 5.78 | 3.77 | 5.03 | 4.4 | 5.03 | 3.54 | 4.4 | 3.85 | 6.44 | [9 empty] | 5.78 | 3.77 | 5.03 | 4.4 | 5.03 | 3.54 | 4.4 | 3.85 | 6.44 | 0 | 0 | 0 | 0 | 0 | 0 | 0 | 0 | 0 | 0 | 0 | 0 | 0 | 0 | 0 | 0 | 0 | 0 | 1000 | 0 | 0 | 0 | 0 | 0 | 0 | 0 | 0 | 0 | 0 | 0 | 0 | 0 | 0 | 0 | 0 | 0 | 0 | 0
|  |  | 0.42857 | 0 | 0 | 0 | 0 | 0 | 0 | 0 | 0 | 5.78 | 5.78 | 4.01 | 3.42 | 4.4 | 3.54 | 3.54 | 3.85 | 4.08 | 6.44 | [8 empty] | 5.78 | 5.78 | 4.01 | 3.42 | 4.4 | 3.54 | 3.54 | 3.85 | 4.08 | 6.44 | 0 | 0 | 0 | 0 | 0 | 0 | 0 | 0 | 0 | 0 | 0 | 0.42857 | 0 | 0 | 0 | 0 | 0 | 0 | 0.57143 | 0 | 0 | 0 | 0 | 0 | 0 | 0 | 0 | 0 | 0 | 0 | 0 | 0 | 0 | 0 | 0 | 0 | 0 | 0
|  |  | 0.4375 | 0 | 0 | 0 | 0 | 0 | 0 | 0 | 0 | 5.78 | 5.78 | 4.01 | 3.42 | 4.4 | 3.54 | 3.54 | 3.85 | 4.08 | 6.44 | [8 empty] | 5.78 | 5.78 | 4.01 | 3.42 | 4.4 | 3.54 | 3.54 | 3.85 | 4.08 | 6.44 | 0 | 0 | 0 | 0 | 0 | 0 | 0 | 0 | 0 | 0 | 0 | 0.4375 | 0 | 0 | 0 | 0 | 0 | 0 | 0.5625 | 0 | 0 | 0 | 0 | 0 | 0 | 0 | 0 | 0 | 0 | 0 | 0 | 0 | 0 | 0 | 0 | 0 | 0 | 0
|  |  | 0.44444 | 0 | 0 | 0 | 0 | 0 | 0 | 0 | 0 | 5.78 | 5.78 | 4.01 | 3.42 | 4.4 | 3.54 | 3.54 | 3.85 | 4.08 | 6.44 | [8 empty] | 5.78 | 5.78 | 4.01 | 3.42 | 4.4 | 3.54 | 3.54 | 3.85 | 4.08 | 6.44 | 0 | 0 | 0 | 0 | 0 | 0 | 0 | 0 | 0 | 0 | 0 | 0.44444 | 0 | 0 | 0 | 0 | 0 | 0 | 0.55556 | 0 | 0 | 0 | 0 | 0 | 0 | 0 | 0 | 0 | 0 | 0 | 0 | 0 | 0 | 0 | 0 | 0 | 0 | 0
|  |  | 0.45 | 0 | 0 | 0 | 0 | 0 | 0 | 0 | 0 | 5.78 | 3.77 | 4.01 | 3.8 | 4.4 | 3.54 | 3.54 | 3.85 | 4.08 | 6.44 | [8 empty] | 5.78 | 3.77 | 4.01 | 3.8 | 4.4 | 3.54 | 3.54 | 3.85 | 4.08 | 6.44 | 0 | 0 | 0 | 0 | 0 | 0 | 0 | 0 | 0 | 0 | 0 | 0 | 0 | 0 | 0 | 0 | 0 | 0 | 1000 | 0 | 0 | 0 | 0 | 0 | 0 | 0 | 0 | 0 | 0 | 0 | 0 | 0 | 0 | 0 | 0 | 0 | 0 | 0
|  |  | 0.45455 | 0 | 0 | 0 | 0 | 0 | 0 | 0 | 0 | 5.78 | 3.77 | 4.71 | 3.8 | 4.4 | 3.54 | 3.54 | 3.85 | 6.44 | 6.44 | [8 empty] | 5.78 | 3.77 | 4.71 | 3.8 | 4.4 | 3.54 | 3.54 | 3.85 | 6.44 | 6.44 | 0 | 0 | 0 | 0 | 0 | 0 | 0 | 0 | 0 | 0 | 0 | 0 | 0 | 0 | 0 | 0 | 0 | 0 | 1000 | 0 | 0 | 0 | 0 | 0 | 0 | 0 | 0 | 0 | 0 | 0 | 0 | 0 | 0 | 0 | 0 | 0 | 0 | 0
|  |  | 0.45833 | 0 | 0 | 0 | 0 | 0 | 0 | 0 | 0 | 5.78 | 3.77 | 4.71 | 3.8 | 4.4 | 3.54 | 4.4 | 3.85 | 6.44 | 6.44 | [8 empty] | 5.78 | 3.77 | 4.71 | 3.8 | 4.4 | 3.54 | 4.4 | 3.85 | 6.44 | 6.44 | 0 | 0 | 0 | 0 | 0 | 0 | 0 | 0 | 0 | 0 | 0 | 0 | 0 | 0 | 0 | 0 | 0 | 0 | 1000 | 0 | 0 | 0 | 0 | 0 | 0 | 0 | 0 | 0 | 0 | 0 | 0 | 0 | 0 | 0 | 0 | 0 | 0 | 0
|  |  | 0.46667 | 0 | 0 | 0 | 0 | 0 | 0 | 0 | 0 | 5.78 | 3.77 | 4.71 | 3.8 | 4.4 | 3.54 | 4.4 | 3.85 | 6.44 | 6.44 | [8 empty] | 5.78 | 3.77 | 4.71 | 3.8 | 4.4 | 3.54 | 4.4 | 3.85 | 6.44 | 6.44 | 0 | 0 | 0 | 0 | 0 | 0 | 0 | 0 | 0 | 0 | 0 | 0 | 0 | 0 | 0 | 0 | 0 | 0 | 1000 | 0 | 0 | 0 | 0 | 0 | 0 | 0 | 0 | 0 | 0 | 0 | 0 | 0 | 0 | 0 | 0 | 0 | 0 | 0
|  |  | 0.46875 | 0 | 0 | 0 | 0 | 0 | 0 | 0 | 0 | 5.78 | 3.77 | 4.71 | 3.8 | 4.55 | 3.54 | 4.4 | 3.85 | 6.44 | 6.44 | [8 empty] | 5.78 | 3.77 | 4.71 | 3.8 | 4.55 | 3.54 | 4.4 | 3.85 | 6.44 | 6.44 | 0 | 0 | 0 | 0 | 0 | 0 | 0 | 0 | 0 | 0 | 0 | 0 | 0 | 0 | 0 | 0 | 0 | 0 | 1000 | 0 | 0 | 0 | 0 | 0 | 0 | 0 | 0 | 0 | 0 | 0 | 0 | 0 | 0 | 0 | 0 | 0 | 0 | 0
|  |  | 0.47619 | 0 | 0 | 0 | 0 | 0 | 0 | 0 | 0 | 5.78 | 3.77 | 4.71 | 3.8 | 4.55 | 3.54 | 4.4 | 3.85 | 6.44 | 6.44 | [8 empty] | 5.78 | 3.77 | 4.71 | 3.8 | 4.55 | 3.54 | 4.4 | 3.85 | 6.44 | 6.44 | 0 | 0 | 0 | 0 | 0 | 0 | 0 | 0 | 0 | 0 | 0 | 0 | 0 | 0 | 0 | 0 | 0 | 0 | 1000 | 0 | 0 | 0 | 0 | 0 | 0 | 0 | 0 | 0 | 0 | 0 | 0 | 0 | 0 | 0 | 0 | 0 | 0 | 0
|  |  | 0.5 | 0 | 0 | 0 | 0 | 0 | 0 | 0 | 0 | 5.78 | 3.77 | 4.71 | 4.4 | 5.03 | 4.4 | 4.4 | 3.85 | 6.44 | 6.44 | [8 empty] | 5.78 | 3.77 | 4.71 | 4.4 | 5.03 | 4.4 | 4.4 | 3.85 | 6.44 | 6.44 | 0 | 0 | 0 | 0 | 0 | 0 | 0 | 0 | 0 | 0 | 0 | 0 | 0 | 0 | 0 | 0 | 0 | 0 | 1000 | 0 | 0 | 0 | 0 | 0 | 0 | 0 | 0 | 0 | 0 | 0 | 0 | 0 | 0 | 0 | 0 | 0 | 0 | 0
|  |  | 0.52381 | 0 | 0 | 0 | 0 | 0 | 0 | 0 | 0 | 5.78 | 4.01 | 4.71 | 4.4 | 3.54 | 4.4 | 4.4 | 3.85 | 6.44 | 6.44 | [8 empty] | 5.78 | 4.01 | 4.71 | 4.4 | 3.54 | 4.4 | 4.4 | 3.85 | 6.44 | 6.44 | 0 | 0 | 0 | 0 | 0 | 0 | 0 | 0 | 0 | 0 | 0 | 0 | 0 | 0 | 0 | 0 | 0 | 0 | 1000 | 0 | 0 | 0 | 0 | 0 | 0 | 0 | 0 | 0 | 0 | 0 | 0 | 0 | 0 | 0 | 0 | 0 | 0 | 0
|  |  | 0.525 | 0 | 0 | 0 | 0 | 0 | 0 | 0 | 0 | 5.78 | 4.01 | 4.71 | 4.4 | 3.54 | 4.4 | 4.4 | 3.85 | 6.44 | 6.44 | [8 empty] | 5.78 | 4.01 | 4.71 | 4.4 | 3.54 | 4.4 | 4.4 | 3.85 | 6.44 | 6.44 | 0 | 0 | 0 | 0 | 0 | 0 | 0 | 0 | 0 | 0 | 0 | 0 | 0 | 0 | 0 | 0 | 0 | 0 | 1000 | 0 | 0 | 0 | 0 | 0 | 0 | 0 | 0 | 0 | 0 | 0 | 0 | 0 | 0 | 0 | 0 | 0 | 0 | 0
|  |  | 0.53333 | 0 | 0 | 0 | 0 | 0 | 0 | 0 | 0 | 5.78 | 4.01 | 4.71 | 4.4 | 3.54 | 4.4 | 4.4 | 4.08 | 6.44 | 6.44 | [8 empty] | 5.78 | 4.01 | 4.71 | 4.4 | 3.54 | 4.4 | 4.4 | 4.08 | 6.44 | 6.44 | 0 | 0 | 0 | 0 | 0 | 0 | 0 | 0 | 0 | 0 | 0 | 0 | 0 | 0 | 0 | 0 | 0 | 0 | 1000 | 0 | 0 | 0 | 0 | 0 | 0 | 0 | 0 | 0 | 0 | 0 | 0 | 0 | 0 | 0 | 0 | 0 | 0 | 0
|  |  | 0.53571 | 0 | 0 | 0 | 0 | 0 | 0 | 0 | 0 | 5.78 | 4.01 | 4.71 | 4.4 | 3.54 | 4.4 | 3.85 | 4.08 | 6.44 | 6.44 | [8 empty] | 5.78 | 4.01 | 4.71 | 4.4 | 3.54 | 4.4 | 3.85 | 4.08 | 6.44 | 6.44 | 0 | 0 | 0 | 0 | 0 | 0 | 0 | 0 | 0 | 0 | 0 | 0 | 0 | 0 | 0 | 0 | 0 | 0 | 1000 | 0 | 0 | 0 | 0 | 0 | 0 | 0 | 0 | 0 | 0 | 0 | 0 | 0 | 0 | 0 | 0 | 0 | 0 | 0
|  |  | 0.54545 | 0 | 0 | 0 | 0 | 0 | 0 | 0 | 0 | 5.78 | 4.71 | 5.03 | 4.4 | 3.54 | 4.4 | 3.85 | 4.08 | 6.44 | 6.44 | [8 empty] | 5.78 | 4.71 | 5.03 | 4.4 | 3.54 | 4.4 | 3.85 | 4.08 | 6.44 | 6.44 | 0 | 0 | 0 | 0 | 0 | 0 | 0 | 0 | 0 | 0 | 0 | 0 | 0 | 0 | 0 | 0 | 0 | 0 | 1000 | 0 | 0 | 0 | 0 | 0 | 0 | 0 | 0 | 0 | 0 | 0 | 0 | 0 | 0 | 0 | 0 | 0 | 0 | 0
|  |  | 0.55 | 0 | 0 | 0 | 0 | 0 | 0 | 0 | 0 | 5.78 | 4.71 | 5.03 | 4.4 | 3.54 | 4.4 | 3.85 | 4.08 | 6.44 | 6.44 | [8 empty] | 5.78 | 4.71 | 5.03 | 4.4 | 3.54 | 4.4 | 3.85 | 4.08 | 6.44 | 6.44 | 0 | 0 | 0 | 0 | 0 | 0 | 0 | 0 | 0 | 0 | 0 | 0 | 0 | 0 | 0 | 0 | 0 | 0 | 1000 | 0 | 0 | 0 | 0 | 0 | 0 | 0 | 0 | 0 | 0 | 0 | 0 | 0 | 0 | 0 | 0 | 0 | 0 | 0
|  |  | 0.55556 | 0 | 0 | 0 | 0 | 0 | 0 | 0 | 0 | 5.78 | 4.71 | 5.03 | 4.4 | 3.54 | 4.4 | 3.85 | 4.08 | 6.44 | 6.44 | [8 empty] | 5.78 | 4.71 | 5.03 | 4.4 | 3.54 | 4.4 | 3.85 | 4.08 | 6.44 | 6.44 | 0 | 0 | 0 | 0 | 0 | 0 | 0 | 0 | 0 | 0 | 0 | 0 | 0 | 0 | 0 | 0 | 0 | 0 | 1000 | 0 | 0 | 0 | 0 | 0 | 0 | 0 | 0 | 0 | 0 | 0 | 0 | 0 | 0 | 0 | 0 | 0 | 0 | 0
|  |  | 0.5625 | 0 | 0 | 0 | 0 | 0 | 0 | 0 | 5.78 | 3.77 | 4.71 | 3.42 | 4.4 | 3.54 | 3.85 | 3.85 | 4.08 | 6.44 | 6.44 | [7 empty] | 5.78 | 3.77 | 4.71 | 3.42 | 4.4 | 3.54 | 3.85 | 3.85 | 4.08 | 6.44 | 6.44 | 0 | 0 | 0 | 0 | 0 | 0 | 0 | 0 | 0 | 0 | 0.5625 | 0 | 0 | 0 | 0 | 0 | 0 | 0 | 0.4375 | 0 | 0 | 0 | 0 | 0 | 0 | 0 | 0 | 0 | 0 | 0 | 0 | 0 | 0 | 0 | 0 | 0 | 0 | 0
|  |  | 0.57143 | 0 | 0 | 0 | 0 | 0 | 0 | 0 | 5.78 | 3.77 | 4.71 | 3.42 | 4.4 | 3.54 | 3.85 | 3.85 | 6.44 | 6.44 | 6.44 | [7 empty] | 5.78 | 3.77 | 4.71 | 3.42 | 4.4 | 3.54 | 3.85 | 3.85 | 6.44 | 6.44 | 6.44 | 0 | 0 | 0 | 0 | 0 | 0 | 0 | 0 | 0 | 0 | 0.57143 | 0 | 0 | 0 | 0 | 0 | 0 | 0 | 0.42857 | 0 | 0 | 0 | 0 | 0 | 0 | 0 | 0 | 0 | 0 | 0 | 0 | 0 | 0 | 0 | 0 | 0 | 0 | 0
|  |  | 0.58333 | 0 | 0 | 0 | 0 | 0 | 0 | 0 | 5.78 | 3.77 | 4.71 | 3.42 | 4.4 | 4.4 | 3.85 | 3.85 | 6.44 | 6.44 | 6.6 | [7 empty] | 5.78 | 3.77 | 4.71 | 3.42 | 4.4 | 4.4 | 3.85 | 3.85 | 6.44 | 6.44 | 6.6 | 0 | 0 | 0 | 0 | 0 | 0 | 0 | 0 | 0 | 0 | 0.58333 | 0 | 0 | 0 | 0 | 0 | 0 | 0 | 0.41667 | 0 | 0 | 0 | 0 | 0 | 0 | 0 | 0 | 0 | 0 | 0 | 0 | 0 | 0 | 0 | 0 | 0 | 0 | 0
|  |  | 0.6 | 0 | 0 | 0 | 0 | 0 | 0 | 0 | 5.78 | 3.77 | 4.71 | 3.8 | 4.55 | 4.4 | 3.85 | 3.85 | 6.44 | 6.44 | 7.85 | [7 empty] | 5.78 | 3.77 | 4.71 | 3.8 | 4.55 | 4.4 | 3.85 | 3.85 | 6.44 | 6.44 | 7.85 | 0 | 0 | 0 | 0 | 0 | 0 | 0 | 0 | 0 | 0 | 0 | 0 | 0 | 0 | 0 | 0 | 0 | 0 | 1000 | 0 | 0 | 0 | 0 | 0 | 0 | 0 | 0 | 0 | 0 | 0 | 0 | 0 | 0 | 0 | 0 | 0 | 0 | 0
|  |  | 0.61111 | 0 | 0 | 0 | 0 | 0 | 0 | 0 | 5.78 | 3.77 | 4.71 | 3.8 | 4.62 | 4.4 | 3.85 | 3.85 | 6.44 | 6.44 | 7.85 | [7 empty] | 5.78 | 3.77 | 4.71 | 3.8 | 4.62 | 4.4 | 3.85 | 3.85 | 6.44 | 6.44 | 7.85 | 0 | 0 | 0 | 0 | 0 | 0 | 0 | 0 | 0 | 0 | 0 | 0 | 0 | 0 | 0 | 0 | 0 | 0 | 1000 | 0 | 0 | 0 | 0 | 0 | 0 | 0 | 0 | 0 | 0 | 0 | 0 | 0 | 0 | 0 | 0 | 0 | 0 | 0
|  |  | 0.625 | 0 | 0 | 0 | 0 | 0 | 0 | 0 | 5.78 | 3.77 | 4.71 | 3.8 | 5.03 | 4.4 | 3.85 | 3.85 | 6.44 | 6.44 | 7.85 | [7 empty] | 5.78 | 3.77 | 4.71 | 3.8 | 5.03 | 4.4 | 3.85 | 3.85 | 6.44 | 6.44 | 7.85 | 0 | 0 | 0 | 0 | 0 | 0 | 0 | 0 | 0 | 0 | 0 | 0 | 0 | 0 | 0 | 0 | 0 | 0 | 1000 | 0 | 0 | 0 | 0 | 0 | 0 | 0 | 0 | 0 | 0 | 0 | 0 | 0 | 0 | 0 | 0 | 0 | 0 | 0
|  |  | 0.63636 | 0 | 0 | 0 | 0 | 0 | 0 | 0 | 5.78 | 4.01 | 4.71 | 3.8 | 3.54 | 4.4 | 3.85 | 3.85 | 6.44 | 6.44 | 7.85 | [7 empty] | 5.78 | 4.01 | 4.71 | 3.8 | 3.54 | 4.4 | 3.85 | 3.85 | 6.44 | 6.44 | 7.85 | 0 | 0 | 0 | 0 | 0 | 0 | 0 | 0 | 0 | 0 | 0 | 0 | 0 | 0 | 0 | 0 | 0 | 0 | 1000 | 0 | 0 | 0 | 0 | 0 | 0 | 0 | 0 | 0 | 0 | 0 | 0 | 0 | 0 | 0 | 0 | 0 | 0 | 0
|  |  | 0.64286 | 0 | 0 | 0 | 0 | 0 | 0 | 0 | 5.78 | 4.01 | 4.71 | 3.8 | 3.54 | 4.4 | 3.85 | 3.85 | 6.44 | 6.44 | 7.85 | [7 empty] | 5.78 | 4.01 | 4.71 | 3.8 | 3.54 | 4.4 | 3.85 | 3.85 | 6.44 | 6.44 | 7.85 | 0 | 0 | 0 | 0 | 0 | 0 | 0 | 0 | 0 | 0 | 0 | 0 | 0 | 0 | 0 | 0 | 0 | 0 | 1000 | 0 | 0 | 0 | 0 | 0 | 0 | 0 | 0 | 0 | 0 | 0 | 0 | 0 | 0 | 0 | 0 | 0 | 0 | 0
|  |  | 0.65625 | 0 | 0 | 0 | 0 | 0 | 0 | 0 | 5.78 | 4.01 | 5.03 | 3.8 | 3.54 | 4.4 | 3.85 | 3.85 | 6.44 | 6.44 | 7.85 | [7 empty] | 5.78 | 4.01 | 5.03 | 3.8 | 3.54 | 4.4 | 3.85 | 3.85 | 6.44 | 6.44 | 7.85 | 0 | 0 | 0 | 0 | 0 | 0 | 0 | 0 | 0 | 0 | 0 | 0 | 0 | 0 | 0 | 0 | 0 | 0 | 1000 | 0 | 0 | 0 | 0 | 0 | 0 | 0 | 0 | 0 | 0 | 0 | 0 | 0 | 0 | 0 | 0 | 0 | 0 | 0
|  |  | 0.66667 | 0 | 0 | 0 | 0 | 0 | 0 | 0 | 5.78 | 4.01 | 5.03 | 4.4 | 3.54 | 4.4 | 3.85 | 3.85 | 6.44 | 6.44 | 7.85 | [7 empty] | 5.78 | 4.01 | 5.03 | 4.4 | 3.54 | 4.4 | 3.85 | 3.85 | 6.44 | 6.44 | 7.85 | 0 | 0 | 0 | 0 | 0 | 0 | 0 | 0 | 0 | 0 | 0 | 0 | 0 | 0 | 0 | 0 | 0 | 0 | 1000 | 0 | 0 | 0 | 0 | 0 | 0 | 0 | 0 | 0 | 0 | 0 | 0 | 0 | 0 | 0 | 0 | 0 | 0 | 0
|  |  | 0.68182 | 0 | 0 | 0 | 0 | 0 | 0 | 5.78 | 5.78 | 4.71 | 3.42 | 4.4 | 3.54 | 3.85 | 3.85 | 4.08 | 6.44 | 6.44 | 7.85 | [6 empty] | 5.78 | 5.78 | 4.71 | 3.42 | 4.4 | 3.54 | 3.85 | 3.85 | 4.08 | 6.44 | 6.44 | 7.85 | 0 | 0 | 0 | 0 | 0 | 0 | 0 | 0 | 0 | 0.68182 | 0 | 0 | 0 | 0 | 0 | 0 | 0 | 0 | 0.31818 | 0 | 0 | 0 | 0 | 0 | 0 | 0 | 0 | 0 | 0 | 0 | 0 | 0 | 0 | 0 | 0 | 0 | 0 | 0
|  |  | 0.6875 | 0 | 0 | 0 | 0 | 0 | 0 | 5.78 | 5.78 | 4.71 | 3.42 | 4.4 | 3.54 | 3.85 | 3.85 | 4.08 | 6.44 | 6.44 | 7.85 | [6 empty] | 5.78 | 5.78 | 4.71 | 3.42 | 4.4 | 3.54 | 3.85 | 3.85 | 4.08 | 6.44 | 6.44 | 7.85 | 0 | 0 | 0 | 0 | 0 | 0 | 0 | 0 | 0 | 0.6875 | 0 | 0 | 0 | 0 | 0 | 0 | 0 | 0 | 0.3125 | 0 | 0 | 0 | 0 | 0 | 0 | 0 | 0 | 0 | 0 | 0 | 0 | 0 | 0 | 0 | 0 | 0 | 0 | 0
|  |  | 0.7 | 0 | 0 | 0 | 0 | 0 | 0 | 5.78 | 5.78 | 4.71 | 3.42 | 4.4 | 3.54 | 3.85 | 3.85 | 4.08 | 6.44 | 6.44 | 7.85 | [6 empty] | 5.78 | 5.78 | 4.71 | 3.42 | 4.4 | 3.54 | 3.85 | 3.85 | 4.08 | 6.44 | 6.44 | 7.85 | 0 | 0 | 0 | 0 | 0 | 0 | 0 | 0 | 0 | 0.7 | 0 | 0 | 0 | 0 | 0 | 0 | 0 | 0 | 0.3 | 0 | 0 | 0 | 0 | 0 | 0 | 0 | 0 | 0 | 0 | 0 | 0 | 0 | 0 | 0 | 0 | 0 | 0 | 0
|  |  | 0.71429 | 0 | 0 | 0 | 0 | 0 | 0 | 5.78 | 5.78 | 4.71 | 3.8 | 4.4 | 3.54 | 3.85 | 4.08 | 4.08 | 6.44 | 6.44 | 9.27 | [6 empty] | 5.78 | 5.78 | 4.71 | 3.8 | 4.4 | 3.54 | 3.85 | 4.08 | 4.08 | 6.44 | 6.44 | 9.27 | 0 | 0 | 0 | 0 | 0 | 0 | 0 | 0 | 0 | 0 | 0 | 0 | 0 | 0 | 0 | 0 | 0 | 0 | 1000 | 0 | 0 | 0 | 0 | 0 | 0 | 0 | 0 | 0 | 0 | 0 | 0 | 0 | 0 | 0 | 0 | 0 | 0 | 0
|  |  | 0.72727 | 0 | 0 | 0 | 0 | 0 | 0 | 5.78 | 5.78 | 4.71 | 3.8 | 4.4 | 4.4 | 3.85 | 4.08 | 6.44 | 6.44 | 6.6 | 9.27 | [6 empty] | 5.78 | 5.78 | 4.71 | 3.8 | 4.4 | 4.4 | 3.85 | 4.08 | 6.44 | 6.44 | 6.6 | 9.27 | 0 | 0 | 0 | 0 | 0 | 0 | 0 | 0 | 0 | 0 | 0 | 0 | 0 | 0 | 0 | 0 | 0 | 0 | 1000 | 0 | 0 | 0 | 0 | 0 | 0 | 0 | 0 | 0 | 0 | 0 | 0 | 0 | 0 | 0 | 0 | 0 | 0 | 0
|  |  | 0.73333 | 0 | 0 | 0 | 0 | 0 | 0 | 5.78 | 5.78 | 4.71 | 3.8 | 4.4 | 4.4 | 3.85 | 4.08 | 6.44 | 6.44 | 6.6 | 9.27 | [6 empty] | 5.78 | 5.78 | 4.71 | 3.8 | 4.4 | 4.4 | 3.85 | 4.08 | 6.44 | 6.44 | 6.6 | 9.27 | 0 | 0 | 0 | 0 | 0 | 0 | 0 | 0 | 0 | 0 | 0 | 0 | 0 | 0 | 0 | 0 | 0 | 0 | 1000 | 0 | 0 | 0 | 0 | 0 | 0 | 0 | 0 | 0 | 0 | 0 | 0 | 0 | 0 | 0 | 0 | 0 | 0 | 0
|  |  | 0.75 | 0 | 0 | 0 | 0 | 0 | 0 | 5.78 | 3.77 | 4.71 | 3.8 | 4.4 | 4.4 | 3.85 | 4.08 | 6.44 | 6.44 | 7.85 | 9.27 | [6 empty] | 5.78 | 3.77 | 4.71 | 3.8 | 4.4 | 4.4 | 3.85 | 4.08 | 6.44 | 6.44 | 7.85 | 9.27 | 0 | 0 | 0 | 0 | 0 | 0 | 0 | 0 | 0 | 0 | 0 | 0 | 0 | 0 | 0 | 0 | 0 | 0 | 1000 | 0 | 0 | 0 | 0 | 0 | 0 | 0 | 0 | 0 | 0 | 0 | 0 | 0 | 0 | 0 | 0 | 0 | 0 | 0
|  |  | 0.7619 | 0 | 0 | 0 | 0 | 0 | 0 | 5.78 | 3.77 | 4.71 | 3.8 | 4.4 | 4.4 | 3.85 | 6.44 | 6.44 | 6.44 | 7.85 | 9.27 | [6 empty] | 5.78 | 3.77 | 4.71 | 3.8 | 4.4 | 4.4 | 3.85 | 6.44 | 6.44 | 6.44 | 7.85 | 9.27 | 0 | 0 | 0 | 0 | 0 | 0 | 0 | 0 | 0 | 0 | 0 | 0 | 0 | 0 | 0 | 0 | 0 | 0 | 1000 | 0 | 0 | 0 | 0 | 0 | 0 | 0 | 0 | 0 | 0 | 0 | 0 | 0 | 0 | 0 | 0 | 0 | 0 | 0
|  |  | 0.77778 | 0 | 0 | 0 | 0 | 0 | 0 | 5.78 | 4.01 | 4.71 | 3.8 | 4.4 | 4.4 | 3.85 | 6.44 | 6.44 | 6.44 | 7.85 | 9.27 | [6 empty] | 5.78 | 4.01 | 4.71 | 3.8 | 4.4 | 4.4 | 3.85 | 6.44 | 6.44 | 6.44 | 7.85 | 9.27 | 0 | 0 | 0 | 0 | 0 | 0 | 0 | 0 | 0 | 0 | 0 | 0 | 0 | 0 | 0 | 0 | 0 | 0 | 1000 | 0 | 0 | 0 | 0 | 0 | 0 | 0 | 0 | 0 | 0 | 0 | 0 | 0 | 0 | 0 | 0 | 0 | 0 | 0
|  |  | 0.78571 | 0 | 0 | 0 | 0 | 0 | 0 | 5.78 | 4.01 | 4.71 | 3.8 | 4.55 | 4.4 | 3.85 | 6.44 | 6.44 | 6.44 | 7.85 | 9.27 | [6 empty] | 5.78 | 4.01 | 4.71 | 3.8 | 4.55 | 4.4 | 3.85 | 6.44 | 6.44 | 6.44 | 7.85 | 9.27 | 0 | 0 | 0 | 0 | 0 | 0 | 0 | 0 | 0 | 0 | 0 | 0 | 0 | 0 | 0 | 0 | 0 | 0 | 1000 | 0 | 0 | 0 | 0 | 0 | 0 | 0 | 0 | 0 | 0 | 0 | 0 | 0 | 0 | 0 | 0 | 0 | 0 | 0
|  |  | 0.8 | 0 | 0 | 0 | 0 | 0 | 0 | 5.78 | 4.01 | 4.71 | 4.4 | 4.55 | 4.4 | 3.85 | 6.44 | 6.44 | 6.44 | 7.85 | 9.27 | [6 empty] | 5.78 | 4.01 | 4.71 | 4.4 | 4.55 | 4.4 | 3.85 | 6.44 | 6.44 | 6.44 | 7.85 | 9.27 | 0 | 0 | 0 | 0 | 0 | 0 | 0 | 0 | 0 | 0 | 0 | 0 | 0 | 0 | 0 | 0 | 0 | 0 | 1000 | 0 | 0 | 0 | 0 | 0 | 0 | 0 | 0 | 0 | 0 | 0 | 0 | 0 | 0 | 0 | 0 | 0 | 0 | 0
|  |  | 0.81818 | 0 | 0 | 0 | 0 | 0 | 0 | 5.78 | 4.01 | 5.03 | 4.4 | 4.62 | 4.4 | 3.85 | 6.44 | 6.44 | 6.44 | 7.85 | 9.27 | [6 empty] | 5.78 | 4.01 | 5.03 | 4.4 | 4.62 | 4.4 | 3.85 | 6.44 | 6.44 | 6.44 | 7.85 | 9.27 | 0 | 0 | 0 | 0 | 0 | 0 | 0 | 0 | 0 | 0 | 0 | 0 | 0 | 0 | 0 | 0 | 0 | 0 | 1000 | 0 | 0 | 0 | 0 | 0 | 0 | 0 | 0 | 0 | 0 | 0 | 0 | 0 | 0 | 0 | 0 | 0 | 0 | 0
|  |  | 0.83333 | 0 | 0 | 0 | 0 | 0 | 0 | 5.78 | 4.71 | 5.03 | 4.4 | 5.03 | 4.4 | 3.85 | 6.44 | 6.44 | 6.44 | 7.85 | 9.27 | [6 empty] | 5.78 | 4.71 | 5.03 | 4.4 | 5.03 | 4.4 | 3.85 | 6.44 | 6.44 | 6.44 | 7.85 | 9.27 | 0 | 0 | 0 | 0 | 0 | 0 | 0 | 0 | 0 | 0 | 0 | 0 | 0 | 0 | 0 | 0 | 0 | 0 | 1000 | 0 | 0 | 0 | 0 | 0 | 0 | 0 | 0 | 0 | 0 | 0 | 0 | 0 | 0 | 0 | 0 | 0 | 0 | 0
|  |  | 0.85714 | 0 | 0 | 0 | 0 | 0 | 5.78 | 5.78 | 4.71 | 3.42 | 4.4 | 3.54 | 3.85 | 4.08 | 6.44 | 6.44 | 6.44 | 7.85 | 9.58 | [5 empty] | 5.78 | 5.78 | 4.71 | 3.42 | 4.4 | 3.54 | 3.85 | 4.08 | 6.44 | 6.44 | 6.44 | 7.85 | 9.58 | 0 | 0 | 0 | 0 | 0 | 0 | 0 | 0 | 0.85714 | 0 | 0 | 0 | 0 | 0 | 0 | 0 | 0 | 0 | 0.14286 | 0 | 0 | 0 | 0 | 0 | 0 | 0 | 0 | 0 | 0 | 0 | 0 | 0 | 0 | 0 | 0 | 0 | 0 | 0
|  |  | 0.875 | 0 | 0 | 0 | 0 | 0 | 5.78 | 5.78 | 4.71 | 3.42 | 4.4 | 3.54 | 3.85 | 4.08 | 6.44 | 6.44 | 6.44 | 7.85 | 9.74 | [5 empty] | 5.78 | 5.78 | 4.71 | 3.42 | 4.4 | 3.54 | 3.85 | 4.08 | 6.44 | 6.44 | 6.44 | 7.85 | 9.74 | 0 | 0 | 0 | 0 | 0 | 0 | 0 | 0 | 0.875 | 0 | 0 | 0 | 0 | 0 | 0 | 0 | 0 | 0 | 0.125 | 0 | 0 | 0 | 0 | 0 | 0 | 0 | 0 | 0 | 0 | 0 | 0 | 0 | 0 | 0 | 0 | 0 | 0 | 0
|  |  | 0.88889 | 0 | 0 | 0 | 0 | 0 | 5.78 | 5.78 | 4.71 | 3.42 | 4.4 | 3.54 | 3.85 | 4.08 | 6.44 | 6.44 | 6.44 | 9.27 | 11.8 | [5 empty] | 5.78 | 5.78 | 4.71 | 3.42 | 4.4 | 3.54 | 3.85 | 4.08 | 6.44 | 6.44 | 6.44 | 9.27 | 11.8 | 0 | 0 | 0 | 0 | 0 | 0 | 0 | 0 | 0.88889 | 0 | 0 | 0 | 0 | 0 | 0 | 0 | 0 | 0 | 0.11111 | 0.88889 | 0 | 0 | 0 | 0 | 0 | 0 | 0 | 0 | 8 | 0 | 0 | 0 | 0 | 0 | 0 | 0 | 0 | 0
|  |  | 0.9 | 0 | 0 | 0 | 0 | 0 | 5.78 | 4.71 | 4.71 | 3.8 | 4.4 | 3.54 | 3.85 | 4.08 | 6.44 | 6.44 | 6.44 | 9.27 | 11.8 | [5 empty] | 5.78 | 4.71 | 4.71 | 3.8 | 4.4 | 3.54 | 3.85 | 4.08 | 6.44 | 6.44 | 6.44 | 9.27 | 11.8 | 0 | 0 | 0 | 0 | 0 | 0 | 0 | 0 | 0 | 0 | 0 | 0 | 0 | 0 | 0 | 0 | 0 | 0 | 1000 | 0 | 0 | 0 | 0 | 0 | 0 | 0 | 0 | 0 | 0 | 0 | 0 | 0 | 0 | 0 | 0 | 0 | 0 | 0
|  |  | 0.90909 | 0 | 0 | 0 | 0 | 0 | 5.78 | 4.71 | 4.71 | 3.8 | 4.4 | 3.54 | 3.85 | 6.44 | 6.44 | 6.44 | 6.6 | 9.27 | 11.8 | [5 empty] | 5.78 | 4.71 | 4.71 | 3.8 | 4.4 | 3.54 | 3.85 | 6.44 | 6.44 | 6.44 | 6.6 | 9.27 | 11.8 | 0 | 0 | 0 | 0 | 0 | 0 | 0 | 0 | 0 | 0 | 0 | 0 | 0 | 0 | 0 | 0 | 0 | 0 | 1000 | 0 | 0 | 0 | 0 | 0 | 0 | 0 | 0 | 0 | 0 | 0 | 0 | 0 | 0 | 0 | 0 | 0 | 0 | 0
|  |  | 0.91667 | 0 | 0 | 0 | 0 | 0 | 5.78 | 4.71 | 4.71 | 3.8 | 4.4 | 3.54 | 3.85 | 6.44 | 6.44 | 6.44 | 6.6 | 9.27 | 11.8 | [5 empty] | 5.78 | 4.71 | 4.71 | 3.8 | 4.4 | 3.54 | 3.85 | 6.44 | 6.44 | 6.44 | 6.6 | 9.27 | 11.8 | 0 | 0 | 0 | 0 | 0 | 0 | 0 | 0 | 0 | 0 | 0 | 0 | 0 | 0 | 0 | 0 | 0 | 0 | 1000 | 0 | 0 | 0 | 0 | 0 | 0 | 0 | 0 | 0 | 0 | 0 | 0 | 0 | 0 | 0 | 0 | 0 | 0 | 0
|  |  | 0.93333 | 0 | 0 | 0 | 0 | 0 | 5.78 | 4.71 | 4.71 | 3.8 | 4.4 | 3.54 | 3.85 | 6.44 | 6.44 | 6.44 | 7.85 | 9.27 | 11.8 | [5 empty] | 5.78 | 4.71 | 4.71 | 3.8 | 4.4 | 3.54 | 3.85 | 6.44 | 6.44 | 6.44 | 7.85 | 9.27 | 11.8 | 0 | 0 | 0 | 0 | 0 | 0 | 0 | 0 | 0 | 0 | 0 | 0 | 0 | 0 | 0 | 0 | 0 | 0 | 1000 | 0 | 0 | 0 | 0 | 0 | 0 | 0 | 0 | 0 | 0 | 0 | 0 | 0 | 0 | 0 | 0 | 0 | 0 | 0
|  |  | 0.9375 | 0 | 0 | 0 | 0 | 0 | 5.78 | 4.71 | 4.71 | 3.8 | 4.55 | 3.54 | 3.85 | 6.44 | 6.44 | 6.44 | 7.85 | 9.27 | 11.8 | [5 empty] | 5.78 | 4.71 | 4.71 | 3.8 | 4.55 | 3.54 | 3.85 | 6.44 | 6.44 | 6.44 | 7.85 | 9.27 | 11.8 | 0 | 0 | 0 | 0 | 0 | 0 | 0 | 0 | 0 | 0 | 0 | 0 | 0 | 0 | 0 | 0 | 0 | 0 | 1000 | 0 | 0 | 0 | 0 | 0 | 0 | 0 | 0 | 0 | 0 | 0 | 0 | 0 | 0 | 0 | 0 | 0 | 0 | 0
|  |  | 0.95238 | 0 | 0 | 0 | 0 | 0 | 5.78 | 4.71 | 4.71 | 3.8 | 4.55 | 3.54 | 3.85 | 6.44 | 6.44 | 6.44 | 7.85 | 9.27 | 11.8 | [5 empty] | 5.78 | 4.71 | 4.71 | 3.8 | 4.55 | 3.54 | 3.85 | 6.44 | 6.44 | 6.44 | 7.85 | 9.27 | 11.8 | 0 | 0 | 0 | 0 | 0 | 0 | 0 | 0 | 0 | 0 | 0 | 0 | 0 | 0 | 0 | 0 | 0 | 0 | 1000 | 0 | 0 | 0 | 0 | 0 | 0 | 0 | 0 | 0 | 0 | 0 | 0 | 0 | 0 | 0 | 0 | 0 | 0 | 0
|  |  | 0.95455 | 0 | 0 | 0 | 0 | 0 | 5.78 | 4.71 | 4.71 | 3.8 | 4.55 | 3.54 | 3.85 | 6.44 | 6.44 | 6.44 | 7.85 | 9.27 | 11.8 | [5 empty] | 5.78 | 4.71 | 4.71 | 3.8 | 4.55 | 3.54 | 3.85 | 6.44 | 6.44 | 6.44 | 7.85 | 9.27 | 11.8 | 0 | 0 | 0 | 0 | 0 | 0 | 0 | 0 | 0 | 0 | 0 | 0 | 0 | 0 | 0 | 0 | 0 | 0 | 1000 | 0 | 0 | 0 | 0 | 0 | 0 | 0 | 0 | 0 | 0 | 0 | 0 | 0 | 0 | 0 | 0 | 0 | 0 | 0
|  |  | 1 | 0 | 0 | 0 | 0 | 0 | 5.78 | 4.71 | 4.71 | 4.4 | 5.03 | 4.4 | 3.85 | 6.44 | 6.44 | 6.44 | 7.85 | 9.27 | 11.8 | [5 empty] | 5.78 | 4.71 | 4.71 | 4.4 | 5.03 | 4.4 | 3.85 | 6.44 | 6.44 | 6.44 | 7.85 | 9.27 | 11.8 | 0 | 0 | 0 | 0 | 0 | 0 | 0 | 0 | 0 | 0 | 0 | 0 | 0 | 0 | 0 | 0 | 0 | 0 | 1000 | 0 | 0 | 0 | 0 | 0 | 0 | 0 | 0 | 0 | 0 | 0 | 0 | 0 | 0 | 0 | 0 | 0 | 0 | 0
|  |  | 1.0476 | 0 | 0 | 0 | 0 | 0 | 5.78 | 4.71 | 4.71 | 4.4 | 3.54 | 4.4 | 3.85 | 6.44 | 6.44 | 6.44 | 7.85 | 9.58 | 11.8 | [5 empty] | 5.78 | 4.71 | 4.71 | 4.4 | 3.54 | 4.4 | 3.85 | 6.44 | 6.44 | 6.44 | 7.85 | 9.58 | 11.8 | 0 | 0 | 0 | 0 | 0 | 0 | 0 | 0 | 0 | 0 | 0 | 0 | 0 | 0 | 0 | 0 | 0 | 0 | 1000 | 0 | 0 | 0 | 0 | 0 | 0 | 0 | 0 | 0 | 0 | 0 | 0 | 0 | 0 | 0 | 0 | 0 | 0 | 0
|  |  | 1.05 | 0 | 0 | 0 | 0 | 0 | 5.78 | 4.71 | 4.71 | 4.4 | 3.54 | 4.4 | 3.85 | 6.44 | 6.44 | 6.44 | 7.85 | 9.58 | 11.8 | [5 empty] | 5.78 | 4.71 | 4.71 | 4.4 | 3.54 | 4.4 | 3.85 | 6.44 | 6.44 | 6.44 | 7.85 | 9.58 | 11.8 | 0 | 0 | 0 | 0 | 0 | 0 | 0 | 0 | 0 | 0 | 0 | 0 | 0 | 0 | 0 | 0 | 0 | 0 | 1000 | 0 | 0 | 0 | 0 | 0 | 0 | 0 | 0 | 0 | 0 | 0 | 0 | 0 | 0 | 0 | 0 | 0 | 0 | 0
|  |  | 1.0667 | 0 | 0 | 0 | 0 | 0 | 5.78 | 4.71 | 4.71 | 4.4 | 3.54 | 4.4 | 4.08 | 6.44 | 6.44 | 6.44 | 7.85 | 9.58 | 13 | [5 empty] | 5.78 | 4.71 | 4.71 | 4.4 | 3.54 | 4.4 | 4.08 | 6.44 | 6.44 | 6.44 | 7.85 | 9.58 | 13 | 0 | 0 | 0 | 0 | 0 | 0 | 0 | 0 | 0 | 0 | 0 | 0 | 0 | 0 | 0 | 0 | 0 | 0 | 1000 | 0 | 0 | 0 | 0 | 0 | 0 | 0 | 0 | 0 | 0 | 0 | 0 | 0 | 0 | 0 | 0 | 0 | 0 | 0
|  |  | 1.0714 | 0 | 0 | 0 | 0 | 0 | 5.78 | 4.71 | 4.71 | 4.4 | 3.54 | 4.4 | 4.08 | 6.44 | 6.44 | 6.44 | 7.85 | 9.58 | 13 | [5 empty] | 5.78 | 4.71 | 4.71 | 4.4 | 3.54 | 4.4 | 4.08 | 6.44 | 6.44 | 6.44 | 7.85 | 9.58 | 13 | 0 | 0 | 0 | 0 | 0 | 0 | 0 | 0 | 0 | 0 | 0 | 0 | 0 | 0 | 0 | 0 | 0 | 0 | 1000 | 0 | 0 | 0 | 0 | 0 | 0 | 0 | 0 | 0 | 0 | 0 | 0 | 0 | 0 | 0 | 0 | 0 | 0 | 0
|  |  | 1.0909 | 0 | 0 | 0 | 0 | 0 | 8.92 | 4.71 | 5.2 | 4.4 | 3.54 | 4.4 | 4.08 | 6.44 | 6.44 | 6.44 | 7.85 | 9.74 | 13 | [5 empty] | 8.92 | 4.71 | 5.2 | 4.4 | 3.54 | 4.4 | 4.08 | 6.44 | 6.44 | 6.44 | 7.85 | 9.74 | 13 | 0 | 0 | 0 | 0 | 0 | 0 | 0 | 0 | 0 | 0 | 0 | 0 | 0 | 0 | 0 | 0 | 0 | 0 | 1000 | 0 | 0 | 0 | 0 | 0 | 0 | 0 | 0 | 0 | 0 | 0 | 0 | 0 | 0 | 0 | 0 | 0 | 0 | 0
|  |  | 1.1 | 0 | 0 | 0 | 0 | 0 | 8.92 | 4.71 | 5.2 | 4.4 | 3.54 | 4.4 | 4.08 | 6.44 | 6.44 | 6.44 | 7.85 | 11.8 | 13 | [5 empty] | 8.92 | 4.71 | 5.2 | 4.4 | 3.54 | 4.4 | 4.08 | 6.44 | 6.44 | 6.44 | 7.85 | 11.8 | 13 | 0 | 0 | 0 | 0 | 0 | 0 | 0 | 0 | 0 | 0 | 0 | 0 | 0 | 0 | 0 | 0 | 0 | 0 | 1000 | 0 | 0 | 0 | 0 | 0 | 0 | 0 | 0 | 0 | 0 | 0 | 0 | 0 | 0 | 0 | 0 | 0 | 0 | 0
|  |  | 1.1111 | 0 | 0 | 0 | 0 | 0 | 8.92 | 4.71 | 5.2 | 4.4 | 3.54 | 4.4 | 4.08 | 6.44 | 6.44 | 6.44 | 9.27 | 11.8 | 13 | [5 empty] | 8.92 | 4.71 | 5.2 | 4.4 | 3.54 | 4.4 | 4.08 | 6.44 | 6.44 | 6.44 | 9.27 | 11.8 | 13 | 0 | 0 | 0 | 0 | 0 | 0 | 0 | 0 | 0 | 0 | 0 | 0 | 0 | 0 | 0 | 0 | 0 | 0 | 1000 | 0 | 0 | 0 | 0 | 0 | 0 | 0 | 0 | 0 | 0 | 0 | 0 | 0 | 0 | 0 | 0 | 0 | 0 | 0
|  |  | 1.125 | 0 | 0 | 0 | 0 | 8.92 | 5.2 | 4.71 | 3.42 | 4.4 | 3.54 | 3.85 | 4.08 | 6.44 | 6.44 | 6.44 | 9.27 | 11.8 | 13 |  |  |  |  | 8.92 | 5.2 | 4.71 | 3.42 | 4.4 | 3.54 | 3.85 | 4.08 | 6.44 | 6.44 | 6.44 | 9.27 | 11.8 | 13 | 0 | 0 | 0 | 0 | 0 | 0 | 0 | 1.125 | 0 | 0 | 0 | 0 | 0 | 0 | 0 | 0 | 0 | 0 | 0.125 | 0 | 0 | 0 | 0 | 0 | 0 | 0 | 0 | 0 | 0 | 0 | 0 | 0 | 0 | 0 | 0 | 0 | 0 | 0
|  |  | 1.1429 | 0 | 0 | 0 | 0 | 8.92 | 5.2 | 4.71 | 3.42 | 4.4 | 3.54 | 3.85 | 6.44 | 6.44 | 6.44 | 6.44 | 9.27 | 11.8 | 13 |  |  |  |  | 8.92 | 5.2 | 4.71 | 3.42 | 4.4 | 3.54 | 3.85 | 6.44 | 6.44 | 6.44 | 6.44 | 9.27 | 11.8 | 13 | 0 | 0 | 0 | 0 | 0 | 0 | 0 | 1.1429 | 0 | 0 | 0 | 0 | 0 | 0 | 0 | 0 | 0 | 0 | 0.14286 | 0 | 0 | 0 | 0 | 0 | 0 | 0 | 0 | 0 | 0 | 0 | 0 | 0 | 0 | 0 | 0 | 0 | 0 | 0
|  |  | 1.1667 | 0 | 0 | 0 | 0 | 8.92 | 5.2 | 4.71 | 3.42 | 4.4 | 4.4 | 3.85 | 6.44 | 6.44 | 6.44 | 6.6 | 9.27 | 11.8 | 13 |  |  |  |  | 8.92 | 5.2 | 4.71 | 3.42 | 4.4 | 4.4 | 3.85 | 6.44 | 6.44 | 6.44 | 6.6 | 9.27 | 11.8 | 13 | 0 | 0 | 0 | 0 | 0 | 0 | 0 | 1.1667 | 0 | 0 | 0 | 0 | 0 | 0 | 0 | 0 | 0 | 0 | 0.16667 | 0 | 0 | 0 | 0 | 0 | 0 | 0 | 0 | 0 | 0 | 0 | 0 | 0 | 0 | 0 | 0 | 0 | 0 | 0
|  |  | 1.2 | 0 | 0 | 0 | 0 | 8.92 | 5.2 | 4.71 | 3.8 | 4.55 | 4.4 | 3.85 | 6.44 | 6.44 | 6.44 | 7.85 | 9.27 | 11.8 | 13.8 |  |  |  |  | 8.92 | 5.2 | 4.71 | 3.8 | 4.55 | 4.4 | 3.85 | 6.44 | 6.44 | 6.44 | 7.85 | 9.27 | 11.8 | 13.8 | 0 | 0 | 0 | 0 | 0 | 0 | 0 | 0 | 0 | 0 | 0 | 0 | 0 | 0 | 0 | 0 | 0 | 0 | 1000 | 0 | 0 | 0 | 0 | 0 | 0 | 0 | 0 | 0 | 0 | 0 | 0 | 0 | 0 | 0 | 0 | 0 | 0 | 0
|  |  | 1.2222 | 0 | 0 | 0 | 0 | 8.92 | 5.2 | 4.71 | 3.8 | 4.62 | 4.4 | 3.85 | 6.44 | 6.44 | 6.6 | 7.85 | 9.27 | 11.8 | 13.8 |  |  |  |  | 8.92 | 5.2 | 4.71 | 3.8 | 4.62 | 4.4 | 3.85 | 6.44 | 6.44 | 6.6 | 7.85 | 9.27 | 11.8 | 13.8 | 0 | 0 | 0 | 0 | 0 | 0 | 0 | 0 | 0 | 0 | 0 | 0 | 0 | 0 | 0 | 0 | 0 | 0 | 1000 | 0 | 0 | 0 | 0 | 0 | 0 | 0 | 0 | 0 | 0 | 0 | 0 | 0 | 0 | 0 | 0 | 0 | 0 | 0
|  |  | 1.25 | 0 | 0 | 0 | 0 | 10.68 | 5.2 | 4.71 | 3.8 | 5.03 | 4.4 | 3.85 | 6.44 | 6.44 | 7.85 | 7.85 | 9.27 | 11.8 | 13.8 |  |  |  |  | 10.68 | 5.2 | 4.71 | 3.8 | 5.03 | 4.4 | 3.85 | 6.44 | 6.44 | 7.85 | 7.85 | 9.27 | 11.8 | 13.8 | 0 | 0 | 0 | 0 | 0 | 0 | 0 | 0 | 0 | 0 | 0 | 0 | 0 | 0 | 0 | 0 | 0 | 0 | 1000 | 0 | 0 | 0 | 0 | 0 | 0 | 0 | 0 | 0 | 0 | 0 | 0 | 0 | 0 | 0 | 0 | 0 | 0 | 0
|  |  | 1.2727 | 0 | 0 | 0 | 0 | 10.68 | 5.2 | 5.2 | 3.8 | 3.54 | 4.4 | 3.85 | 6.44 | 6.44 | 7.85 | 7.85 | 9.27 | 11.8 | 14.1 |  |  |  |  | 10.68 | 5.2 | 5.2 | 3.8 | 3.54 | 4.4 | 3.85 | 6.44 | 6.44 | 7.85 | 7.85 | 9.27 | 11.8 | 14.1 | 0 | 0 | 0 | 0 | 0 | 0 | 0 | 0 | 0 | 0 | 0 | 0 | 0 | 0 | 0 | 0 | 0 | 0 | 1000 | 0 | 0 | 0 | 0 | 0 | 0 | 0 | 0 | 0 | 0 | 0 | 0 | 0 | 0 | 0 | 0 | 0 | 0 | 0
|  |  | 1.2857 | 0 | 0 | 0 | 0 | 10.68 | 5.2 | 5.2 | 3.8 | 3.54 | 4.4 | 3.85 | 6.44 | 6.44 | 7.85 | 7.85 | 9.27 | 11.8 | 16 |  |  |  |  | 10.68 | 5.2 | 5.2 | 3.8 | 3.54 | 4.4 | 3.85 | 6.44 | 6.44 | 7.85 | 7.85 | 9.27 | 11.8 | 16 | 0 | 0 | 0 | 0 | 0 | 0 | 0 | 0 | 0 | 0 | 0 | 0 | 0 | 0 | 0 | 0 | 0 | 0 | 1000 | 0 | 0 | 0 | 0 | 0 | 0 | 0 | 0 | 0 | 0 | 0 | 0 | 0 | 0 | 0 | 0 | 0 | 0 | 0
|  |  | 1.3125 | 0 | 0 | 0 | 0 | 10.68 | 5.2 | 5.2 | 3.8 | 3.54 | 4.4 | 3.85 | 6.44 | 6.44 | 7.85 | 7.85 | 9.58 | 11.8 | 16 |  |  |  |  | 10.68 | 5.2 | 5.2 | 3.8 | 3.54 | 4.4 | 3.85 | 6.44 | 6.44 | 7.85 | 7.85 | 9.58 | 11.8 | 16 | 0 | 0 | 0 | 0 | 0 | 0 | 0 | 0 | 0 | 0 | 0 | 0 | 0 | 0 | 0 | 0 | 0 | 0 | 1000 | 0 | 0 | 0 | 0 | 0 | 0 | 0 | 0 | 0 | 0 | 0 | 0 | 0 | 0 | 0 | 0 | 0 | 0 | 0
|  |  | 1.3333 | 0 | 0 | 0 | 0 | 10.68 | 5.2 | 5.2 | 4.4 | 3.54 | 4.4 | 3.85 | 6.44 | 6.44 | 7.85 | 7.85 | 9.58 | 13 | 16 |  |  |  |  | 10.68 | 5.2 | 5.2 | 4.4 | 3.54 | 4.4 | 3.85 | 6.44 | 6.44 | 7.85 | 7.85 | 9.58 | 13 | 16 | 0 | 0 | 0 | 0 | 0 | 0 | 0 | 0 | 0 | 0 | 0 | 0 | 0 | 0 | 0 | 0 | 0 | 0 | 1000 | 0 | 0 | 0 | 0 | 0 | 0 | 0 | 0 | 0 | 0 | 0 | 0 | 0 | 0 | 0 | 0 | 0 | 0 | 0
|  |  | 1.3636 | 0 | 0 | 0 | 27.6 | 10.68 | 5.2 | 3.8 | 4.4 | 3.54 | 3.85 | 3.85 | 6.44 | 6.44 | 7.85 | 7.85 | 9.74 | 13 | 16 |  |  |  | 27.6 | 10.68 | 5.2 | 3.8 | 4.4 | 3.54 | 3.85 | 3.85 | 6.44 | 6.44 | 7.85 | 7.85 | 9.74 | 13 | 16 | 0 | 0 | 0 | 0 | 0 | 0 | 0 | 0 | 0 | 0 | 0 | 0 | 0 | 0 | 0 | 0 | 0 | 0 | 1000 | 0 | 0 | 0 | 0 | 0 | 0 | 0 | 0 | 0 | 0 | 0 | 0 | 0 | 0 | 0 | 0 | 0 | 0 | 0
|  |  | 1.375 | 0 | 0 | 0 | 27.6 | 10.68 | 5.2 | 3.8 | 4.4 | 3.54 | 3.85 | 3.85 | 6.44 | 6.44 | 7.85 | 7.85 | 11.8 | 13 | 16 |  |  |  | 27.6 | 10.68 | 5.2 | 3.8 | 4.4 | 3.54 | 3.85 | 3.85 | 6.44 | 6.44 | 7.85 | 7.85 | 11.8 | 13 | 16 | 0 | 0 | 0 | 0 | 0 | 0 | 0 | 0 | 0 | 0 | 0 | 0 | 0 | 0 | 0 | 0 | 0 | 0 | 1000 | 0 | 0 | 0 | 0 | 0 | 0 | 0 | 0 | 0 | 0 | 0 | 0 | 0 | 0 | 0 | 0 | 0 | 0 | 0
|  |  | 1.4 | 0 | 0 | 0 | 14 | 10.68 | 5.2 | 3.8 | 4.4 | 3.54 | 3.85 | 3.85 | 6.44 | 6.44 | 7.85 | 7.85 | 11.8 | 13 | 16 |  |  |  | 14 | 10.68 | 5.2 | 3.8 | 4.4 | 3.54 | 3.85 | 3.85 | 6.44 | 6.44 | 7.85 | 7.85 | 11.8 | 13 | 16 | 0 | 0 | 0 | 0 | 0 | 0 | 0 | 0 | 0 | 0 | 0 | 0 | 0 | 0 | 0 | 0 | 0 | 0 | 1000 | 0 | 0 | 0 | 0 | 0 | 0 | 0 | 0 | 0 | 0 | 0 | 0 | 0 | 0 | 0 | 0 | 0 | 0 | 0
|  |  | 1.4286 | 0 | 0 | 0 | 14 | 10.68 | 5.2 | 3.8 | 4.4 | 3.54 | 3.85 | 4.08 | 6.44 | 6.44 | 7.85 | 9.27 | 11.8 | 13 | 16 |  |  |  | 14 | 10.68 | 5.2 | 3.8 | 4.4 | 3.54 | 3.85 | 4.08 | 6.44 | 6.44 | 7.85 | 9.27 | 11.8 | 13 | 16 | 0 | 0 | 0 | 0 | 0 | 0 | 0 | 0 | 0 | 0 | 0 | 0 | 0 | 0 | 0 | 0 | 0 | 0 | 1000 | 0 | 0 | 0 | 0 | 0 | 0 | 0 | 0 | 0 | 0 | 0 | 0 | 0 | 0 | 0 | 0 | 0 | 0 | 0
|  |  | 1.4545 | 0 | 0 | 0 | 14 | 10.68 | 5.2 | 3.8 | 4.4 | 4.4 | 3.85 | 4.08 | 6.44 | 6.6 | 7.85 | 9.27 | 11.8 | 13 | 16 |  |  |  | 14 | 10.68 | 5.2 | 3.8 | 4.4 | 4.4 | 3.85 | 4.08 | 6.44 | 6.6 | 7.85 | 9.27 | 11.8 | 13 | 16 | 0 | 0 | 0 | 0 | 0 | 0 | 0 | 0 | 0 | 0 | 0 | 0 | 0 | 0 | 0 | 0 | 0 | 0 | 1000 | 0 | 0 | 0 | 0 | 0 | 0 | 0 | 0 | 0 | 0 | 0 | 0 | 0 | 0 | 0 | 0 | 0 | 0 | 0
|  |  | 1.4667 | 0 | 0 | 0 | 14 | 10.68 | 5.2 | 3.8 | 4.4 | 4.4 | 3.85 | 4.08 | 6.44 | 6.6 | 7.85 | 9.27 | 11.8 | 13 | 18.2 |  |  |  | 14 | 10.68 | 5.2 | 3.8 | 4.4 | 4.4 | 3.85 | 4.08 | 6.44 | 6.6 | 7.85 | 9.27 | 11.8 | 13 | 18.2 | 0 | 0 | 0 | 0 | 0 | 0 | 0 | 0 | 0 | 0 | 0 | 0 | 0 | 0 | 0 | 0 | 0 | 0 | 1000 | 0 | 0 | 0 | 0 | 0 | 0 | 0 | 0 | 0 | 0 | 0 | 0 | 0 | 0 | 0 | 0 | 0 | 0 | 0
|  |  | 1.5 | 0 | 0 | 0 | 14 | 5.2 | 5.2 | 3.8 | 4.4 | 4.4 | 3.85 | 4.08 | 6.44 | 7.85 | 9.27 | 9.27 | 11.8 | 13.8 | 18.2 |  |  |  | 14 | 5.2 | 5.2 | 3.8 | 4.4 | 4.4 | 3.85 | 4.08 | 6.44 | 7.85 | 9.27 | 9.27 | 11.8 | 13.8 | 18.2 | 0 | 0 | 0 | 0 | 0 | 0 | 0 | 0 | 0 | 0 | 0 | 0 | 0 | 0 | 0 | 0 | 0 | 0 | 1000 | 0 | 0 | 0 | 0 | 0 | 0 | 0 | 0 | 0 | 0 | 0 | 0 | 0 | 0 | 0 | 0 | 0 | 0 | 0
|  |  | 1.5238 | 0 | 0 | 0 | 14 | 5.2 | 5.2 | 3.8 | 4.4 | 4.4 | 3.85 | 6.44 | 6.44 | 7.85 | 9.27 | 9.27 | 11.8 | 13.8 | 18.2 |  |  |  | 14 | 5.2 | 5.2 | 3.8 | 4.4 | 4.4 | 3.85 | 6.44 | 6.44 | 7.85 | 9.27 | 9.27 | 11.8 | 13.8 | 18.2 | 0 | 0 | 0 | 0 | 0 | 0 | 0 | 0 | 0 | 0 | 0 | 0 | 0 | 0 | 0 | 0 | 0 | 0 | 1000 | 0 | 0 | 0 | 0 | 0 | 0 | 0 | 0 | 0 | 0 | 0 | 0 | 0 | 0 | 0 | 0 | 0 | 0 | 0
|  |  | 1.5556 | 0 | 0 | 0 | 14 | 5.2 | 5.2 | 3.8 | 4.4 | 4.4 | 3.85 | 6.44 | 6.44 | 7.85 | 9.27 | 9.27 | 11.8 | 13.8 | 18.2 |  |  |  | 14 | 5.2 | 5.2 | 3.8 | 4.4 | 4.4 | 3.85 | 6.44 | 6.44 | 7.85 | 9.27 | 9.27 | 11.8 | 13.8 | 18.2 | 0 | 0 | 0 | 0 | 0 | 0 | 0 | 0 | 0 | 0 | 0 | 0 | 0 | 0 | 0 | 0 | 0 | 0 | 1000 | 0 | 0 | 0 | 0 | 0 | 0 | 0 | 0 | 0 | 0 | 0 | 0 | 0 | 0 | 0 | 0 | 0 | 0 | 0
|  |  | 1.5714 | 0 | 0 | 0 | 14 | 6.1 | 6.1 | 4.4 | 4.55 | 4.4 | 3.85 | 6.44 | 6.44 | 7.85 | 9.27 | 9.27 | 11.8 | 14.1 | 18.2 |  |  |  | 14 | 6.1 | 6.1 | 4.4 | 4.55 | 4.4 | 3.85 | 6.44 | 6.44 | 7.85 | 9.27 | 9.27 | 11.8 | 14.1 | 18.2 | 0 | 0 | 0 | 0 | 0 | 0 | 0 | 0 | 0 | 0 | 0 | 0 | 0 | 0 | 0 | 0 | 0 | 0 | 1000 | 0 | 0 | 0 | 0 | 0 | 0 | 0 | 0 | 0 | 0 | 0 | 0 | 0 | 0 | 0 | 0 | 0 | 0 | 0
|  |  | 1.6 | 0 | 0 | 0 | 14 | 6.1 | 6.1 | 4.4 | 4.55 | 4.4 | 3.85 | 6.44 | 6.44 | 7.85 | 9.27 | 9.27 | 11.8 | 14.1 | 18.2 |  |  |  | 14 | 6.1 | 6.1 | 4.4 | 4.55 | 4.4 | 3.85 | 6.44 | 6.44 | 7.85 | 9.27 | 9.27 | 11.8 | 14.1 | 18.2 | 0 | 0 | 0 | 0 | 0 | 0 | 0 | 0 | 0 | 0 | 0 | 0 | 0 | 0 | 0 | 0 | 0 | 0 | 1000 | 0 | 0 | 0 | 0 | 0 | 0 | 0 | 0 | 0 | 0 | 0 | 0 | 0 | 0 | 0 | 0 | 0 | 0 | 0
|  |  | 1.6364 | 0 | 0 | 0 | 14 | 6.1 | 6.1 | 4.4 | 4.62 | 4.4 | 3.85 | 6.44 | 6.44 | 7.85 | 9.27 | 9.27 | 11.8 | 16 | 18.2 |  |  |  | 14 | 6.1 | 6.1 | 4.4 | 4.62 | 4.4 | 3.85 | 6.44 | 6.44 | 7.85 | 9.27 | 9.27 | 11.8 | 16 | 18.2 | 0 | 0 | 0 | 0 | 0 | 0 | 0 | 0 | 0 | 0 | 0 | 0 | 0 | 0 | 0 | 0 | 0 | 0 | 1000 | 0 | 0 | 0 | 0 | 0 | 0 | 0 | 0 | 0 | 0 | 0 | 0 | 0 | 0 | 0 | 0 | 0 | 0 | 0
|  |  | 1.6667 | 0 | 0 | 0 | 14 | 6.1 | 6.1 | 4.4 | 5.03 | 4.4 | 3.85 | 6.44 | 6.44 | 7.85 | 9.27 | 9.27 | 13 | 16 | 19.6 |  |  |  | 14 | 6.1 | 6.1 | 4.4 | 5.03 | 4.4 | 3.85 | 6.44 | 6.44 | 7.85 | 9.27 | 9.27 | 13 | 16 | 19.6 | 0 | 0 | 0 | 0 | 0 | 0 | 0 | 0 | 0 | 0 | 0 | 0 | 0 | 0 | 0 | 0 | 0 | 0 | 1000 | 0 | 0 | 0 | 0 | 0 | 0 | 0 | 0 | 0 | 0 | 0 | 0 | 0 | 0 | 0 | 0 | 0 | 0 | 0
|  |  | 1.7143 | 0 | 0 | 0 | 14 | 6.1 | 3.8 | 4.4 | 3.54 | 3.85 | 4.08 | 6.44 | 6.44 | 7.85 | 9.27 | 9.58 | 13 | 16 | 19.6 |  |  |  | 14 | 6.1 | 3.8 | 4.4 | 3.54 | 3.85 | 4.08 | 6.44 | 6.44 | 7.85 | 9.27 | 9.58 | 13 | 16 | 19.6 | 0 | 0 | 0 | 0 | 0 | 0 | 0 | 0 | 0 | 0 | 0 | 0 | 0 | 0 | 0 | 0 | 0 | 0 | 1000 | 0 | 0 | 0 | 0 | 0 | 0 | 0 | 0 | 0 | 0 | 0 | 0 | 0 | 0 | 0 | 0 | 0 | 0 | 0
|  |  | 1.75 | 0 | 0 | 0 | 14 | 6.1 | 4.4 | 4.4 | 3.54 | 3.85 | 4.08 | 6.44 | 6.44 | 7.85 | 9.58 | 9.74 | 13 | 16 | 19.6 |  |  |  | 14 | 6.1 | 4.4 | 4.4 | 3.54 | 3.85 | 4.08 | 6.44 | 6.44 | 7.85 | 9.58 | 9.74 | 13 | 16 | 19.6 | 0 | 0 | 0 | 0 | 0 | 0 | 0 | 0 | 0 | 0 | 0 | 0 | 0 | 0 | 0 | 0 | 0 | 0 | 1000 | 0 | 0 | 0 | 0 | 0 | 0 | 0 | 0 | 0 | 0 | 0 | 0 | 0 | 0 | 0 | 0 | 0 | 0 | 0
|  |  | 1.7778 | 0 | 0 | 0 | 14 | 6.1 | 4.4 | 4.4 | 3.54 | 3.85 | 4.08 | 6.44 | 6.44 | 9.27 | 9.58 | 11.8 | 13 | 16 | 19.6 |  |  |  | 14 | 6.1 | 4.4 | 4.4 | 3.54 | 3.85 | 4.08 | 6.44 | 6.44 | 9.27 | 9.58 | 11.8 | 13 | 16 | 19.6 | 0 | 0 | 0 | 0 | 0 | 0 | 0 | 0 | 0 | 0 | 0 | 0 | 0 | 0 | 0 | 0 | 0 | 0 | 1000 | 0 | 0 | 0 | 0 | 0 | 0 | 0 | 0 | 0 | 0 | 0 | 0 | 0 | 0 | 0 | 0 | 0 | 0 | 0
|  |  | 1.8 | 0 | 0 | 0 | 8.2 | 6.1 | 4.4 | 4.4 | 3.54 | 3.85 | 4.08 | 6.44 | 6.44 | 9.27 | 9.58 | 11.8 | 13 | 16 | 20.4 |  |  |  | 8.2 | 6.1 | 4.4 | 4.4 | 3.54 | 3.85 | 4.08 | 6.44 | 6.44 | 9.27 | 9.58 | 11.8 | 13 | 16 | 20.4 | 0 | 0 | 0 | 0 | 0 | 0 | 0 | 0 | 0 | 0 | 0 | 0 | 0 | 0 | 0 | 0 | 0 | 0 | 1000 | 0 | 0 | 0 | 0 | 0 | 0 | 0 | 0 | 0 | 0 | 0 | 0 | 0 | 0 | 0 | 0 | 0 | 0 | 0
|  |  | 1.8182 | 0 | 0 | 0 | 8.2 | 6.1 | 4.4 | 4.4 | 3.54 | 3.85 | 6.44 | 6.44 | 6.6 | 9.27 | 9.74 | 11.8 | 13 | 16 | 20.4 |  |  |  | 8.2 | 6.1 | 4.4 | 4.4 | 3.54 | 3.85 | 6.44 | 6.44 | 6.6 | 9.27 | 9.74 | 11.8 | 13 | 16 | 20.4 | 0 | 0 | 0 | 0 | 0 | 0 | 0 | 0 | 0 | 0 | 0 | 0 | 0 | 0 | 0 | 0 | 0 | 0 | 1000 | 0 | 0 | 0 | 0 | 0 | 0 | 0 | 0 | 0 | 0 | 0 | 0 | 0 | 0 | 0 | 0 | 0 | 0 | 0
|  |  | 1.8333 | 0 | 0 | 0 | 8.2 | 6.1 | 4.4 | 4.4 | 3.54 | 3.85 | 6.44 | 6.44 | 6.6 | 9.27 | 11.8 | 11.8 | 13 | 18.2 | 20.4 |  |  |  | 8.2 | 6.1 | 4.4 | 4.4 | 3.54 | 3.85 | 6.44 | 6.44 | 6.6 | 9.27 | 11.8 | 11.8 | 13 | 18.2 | 20.4 | 0 | 0 | 0 | 0 | 0 | 0 | 0 | 0 | 0 | 0 | 0 | 0 | 0 | 0 | 0 | 0 | 0 | 0 | 1000 | 0 | 0 | 0 | 0 | 0 | 0 | 0 | 0 | 0 | 0 | 0 | 0 | 0 | 0 | 0 | 0 | 0 | 0 | 0
|  |  | 1.8667 | 0 | 0 | 0 | 8.2 | 6.1 | 4.4 | 5.03 | 3.54 | 3.85 | 6.44 | 6.44 | 7.85 | 9.27 | 11.8 | 11.8 | 13.8 | 18.2 | 23.6 |  |  |  | 8.2 | 6.1 | 4.4 | 5.03 | 3.54 | 3.85 | 6.44 | 6.44 | 7.85 | 9.27 | 11.8 | 11.8 | 13.8 | 18.2 | 23.6 | 0 | 0 | 0 | 0 | 0 | 0 | 0 | 0 | 0 | 0 | 0 | 0 | 0 | 0 | 0 | 0 | 0 | 0 | 1000 | 0 | 0 | 0 | 0 | 0 | 0 | 0 | 0 | 0 | 0 | 0 | 0 | 0 | 0 | 0 | 0 | 0 | 0 | 0
|  |  | 1.875 | 0 | 0 | 0 | 8.2 | 6.1 | 4.4 | 5.03 | 3.54 | 3.85 | 6.44 | 6.44 | 7.85 | 9.27 | 11.8 | 11.8 | 13.8 | 18.2 | 23.6 |  |  |  | 8.2 | 6.1 | 4.4 | 5.03 | 3.54 | 3.85 | 6.44 | 6.44 | 7.85 | 9.27 | 11.8 | 11.8 | 13.8 | 18.2 | 23.6 | 0 | 0 | 0 | 0 | 0 | 0 | 0 | 0 | 0 | 0 | 0 | 0 | 0 | 0 | 0 | 0 | 0 | 0 | 1000 | 0 | 0 | 0 | 0 | 0 | 0 | 0 | 0 | 0 | 0 | 0 | 0 | 0 | 0 | 0 | 0 | 0 | 0 | 0
|  |  | 1.9048 | 0 | 0 | 0 | 8.2 | 8.2 | 4.4 | 5.03 | 3.54 | 3.85 | 6.44 | 6.44 | 7.85 | 9.27 | 11.8 | 11.8 | 13.8 | 18.2 | 23.6 |  |  |  | 8.2 | 8.2 | 4.4 | 5.03 | 3.54 | 3.85 | 6.44 | 6.44 | 7.85 | 9.27 | 11.8 | 11.8 | 13.8 | 18.2 | 23.6 | 0 | 0 | 0 | 0 | 0 | 0 | 0 | 0 | 0 | 0 | 0 | 0 | 0 | 0 | 0 | 0 | 0 | 0 | 1000 | 0 | 0 | 0 | 0 | 0 | 0 | 0 | 0 | 0 | 0 | 0 | 0 | 0 | 0 | 0 | 0 | 0 | 0 | 0
|  |  | 1.9091 | 0 | 0 | 0 | 8.2 | 8.2 | 4.4 | 5.03 | 3.54 | 3.85 | 6.44 | 6.44 | 7.85 | 9.27 | 11.8 | 11.8 | 13.8 | 18.2 | 23.6 |  |  |  | 8.2 | 8.2 | 4.4 | 5.03 | 3.54 | 3.85 | 6.44 | 6.44 | 7.85 | 9.27 | 11.8 | 11.8 | 13.8 | 18.2 | 23.6 | 0 | 0 | 0 | 0 | 0 | 0 | 0 | 0 | 0 | 0 | 0 | 0 | 0 | 0 | 0 | 0 | 0 | 0 | 1000 | 0 | 0 | 0 | 0 | 0 | 0 | 0 | 0 | 0 | 0 | 0 | 0 | 0 | 0 | 0 | 0 | 0 | 0 | 0
|  |  | 2 | 0 | 0 | 0 | 8.2 | 8.2 | 4.4 | 5.03 | 4.4 | 3.85 | 6.44 | 6.44 | 7.85 | 9.27 | 11.8 | 11.8 | 14.1 | 18.2 | 23.6 |  |  |  | 8.2 | 8.2 | 4.4 | 5.03 | 4.4 | 3.85 | 6.44 | 6.44 | 7.85 | 9.27 | 11.8 | 11.8 | 14.1 | 18.2 | 23.6 | 0 | 0 | 0 | 0 | 0 | 0 | 0 | 0 | 0 | 0 | 0 | 0 | 0 | 0 | 0 | 0 | 0 | 0 | 1000 | 0 | 0 | 0 | 0 | 0 | 0 | 0 | 0 | 0 | 0 | 0 | 0 | 0 | 0 | 0 | 0 | 0 | 0 | 0
|  |  | 2.1 | 0 | 0 | 0 | 8.2 | 8.2 | 5.65 | 3.54 | 4.4 | 3.85 | 6.44 | 6.44 | 7.85 | 9.58 | 11.8 | 11.8 | 16 | 19.6 | 23.6 |  |  |  | 8.2 | 8.2 | 5.65 | 3.54 | 4.4 | 3.85 | 6.44 | 6.44 | 7.85 | 9.58 | 11.8 | 11.8 | 16 | 19.6 | 23.6 | 0 | 0 | 0 | 0 | 0 | 0 | 0 | 0 | 0 | 0 | 0 | 0 | 0 | 0 | 0 | 0 | 0 | 0 | 1000 | 0 | 0 | 0 | 0 | 0 | 0 | 0 | 0 | 0 | 0 | 0 | 0 | 0 | 0 | 0 | 0 | 0 | 0 | 0
|  |  | 2.1333 | 0 | 0 | 0 | 8.2 | 8.2 | 5.65 | 3.54 | 4.4 | 4.08 | 6.44 | 6.44 | 7.85 | 9.58 | 11.8 | 13 | 16 | 19.6 | 23.6 |  |  |  | 8.2 | 8.2 | 5.65 | 3.54 | 4.4 | 4.08 | 6.44 | 6.44 | 7.85 | 9.58 | 11.8 | 13 | 16 | 19.6 | 23.6 | 0 | 0 | 0 | 0 | 0 | 0 | 0 | 0 | 0 | 0 | 0 | 0 | 0 | 0 | 0 | 0 | 0 | 0 | 1000 | 0 | 0 | 0 | 0 | 0 | 0 | 0 | 0 | 0 | 0 | 0 | 0 | 0 | 0 | 0 | 0 | 0 | 0 | 0
|  |  | 2.1429 | 0 | 0 | 0 | 8.2 | 8.2 | 5.65 | 3.54 | 4.4 | 4.08 | 6.44 | 6.44 | 7.85 | 9.58 | 11.8 | 13 | 16 | 19.6 | 23.6 |  |  |  | 8.2 | 8.2 | 5.65 | 3.54 | 4.4 | 4.08 | 6.44 | 6.44 | 7.85 | 9.58 | 11.8 | 13 | 16 | 19.6 | 23.6 | 0 | 0 | 0 | 0 | 0 | 0 | 0 | 0 | 0 | 0 | 0 | 0 | 0 | 0 | 0 | 0 | 0 | 0 | 1000 | 0 | 0 | 0 | 0 | 0 | 0 | 0 | 0 | 0 | 0 | 0 | 0 | 0 | 0 | 0 | 0 | 0 | 0 | 0
|  |  | 2.1818 | 0 | 0 | 0 | 8.2 | 8.2 | 5.65 | 4.4 | 4.4 | 4.08 | 6.44 | 6.44 | 7.85 | 9.74 | 11.8 | 13 | 16 | 19.6 | 25 |  |  |  | 8.2 | 8.2 | 5.65 | 4.4 | 4.4 | 4.08 | 6.44 | 6.44 | 7.85 | 9.74 | 11.8 | 13 | 16 | 19.6 | 25 | 0 | 0 | 0 | 0 | 0 | 0 | 0 | 0 | 0 | 0 | 0 | 0 | 0 | 0 | 0 | 0 | 0 | 0 | 1000 | 0 | 0 | 0 | 0 | 0 | 0 | 0 | 0 | 0 | 0 | 0 | 0 | 0 | 0 | 0 | 0 | 0 | 0 | 0
|  |  | 2.2 | 0 | 0 | 0 | 8.2 | 8.2 | 5.65 | 4.4 | 4.4 | 4.08 | 6.44 | 6.44 | 7.85 | 11.8 | 11.8 | 13 | 16 | 19.6 | 25 |  |  |  | 8.2 | 8.2 | 5.65 | 4.4 | 4.4 | 4.08 | 6.44 | 6.44 | 7.85 | 11.8 | 11.8 | 13 | 16 | 19.6 | 25 | 0 | 0 | 0 | 0 | 0 | 0 | 0 | 0 | 0 | 0 | 0 | 0 | 0 | 0 | 0 | 0 | 0 | 0 | 1000 | 0 | 0 | 0 | 0 | 0 | 0 | 0 | 0 | 0 | 0 | 0 | 0 | 0 | 0 | 0 | 0 | 0 | 0 | 0
|  |  | 2.2222 | 0 | 0 | 0 | 8.2 | 8.2 | 5.65 | 4.4 | 4.4 | 4.08 | 6.44 | 6.44 | 9.27 | 11.8 | 13 | 13 | 16 | 19.6 | 25 |  |  |  | 8.2 | 8.2 | 5.65 | 4.4 | 4.4 | 4.08 | 6.44 | 6.44 | 9.27 | 11.8 | 13 | 13 | 16 | 19.6 | 25 | 0 | 0 | 0 | 0 | 0 | 0 | 0 | 0 | 0 | 0 | 0 | 0 | 0 | 0 | 0 | 0 | 0 | 0 | 1000 | 0 | 0 | 0 | 0 | 0 | 0 | 0 | 0 | 0 | 0 | 0 | 0 | 0 | 0 | 0 | 0 | 0 | 0 | 0
|  |  | 2.25 | 0 | 0 | 10.8 | 8.2 | 5.65 | 5.65 | 4.4 | 3.85 | 4.08 | 6.44 | 6.44 | 9.27 | 11.8 | 13 | 13 | 16 | 20.4 | 25 |  |  | 10.8 | 8.2 | 5.65 | 5.65 | 4.4 | 3.85 | 4.08 | 6.44 | 6.44 | 9.27 | 11.8 | 13 | 13 | 16 | 20.4 | 25 | 0 | 0 | 0 | 0 | 0 | 0 | 0 | 0 | 0 | 0 | 0 | 0 | 0 | 0 | 0 | 0 | 0 | 0 | 1000 | 0 | 0 | 0 | 0 | 0 | 0 | 0 | 0 | 0 | 0 | 0 | 0 | 0 | 0 | 0 | 0 | 0 | 0 | 0
|  |  | 2.2857 | 0 | 0 | 10.8 | 8.2 | 5.65 | 5.65 | 4.4 | 3.85 | 6.44 | 6.44 | 6.44 | 9.27 | 11.8 | 13 | 13 | 18.2 | 20.4 | 25 |  |  | 10.8 | 8.2 | 5.65 | 5.65 | 4.4 | 3.85 | 6.44 | 6.44 | 6.44 | 9.27 | 11.8 | 13 | 13 | 18.2 | 20.4 | 25 | 0 | 0 | 0 | 0 | 0 | 0 | 0 | 0 | 0 | 0 | 0 | 0 | 0 | 0 | 0 | 0 | 0 | 0 | 1000 | 0 | 0 | 0 | 0 | 0 | 0 | 0 | 0 | 0 | 0 | 0 | 0 | 0 | 0 | 0 | 0 | 0 | 0 | 0
|  |  | 2.3333 | 0 | 0 | 10.8 | 10.8 | 5.81 | 5.65 | 4.4 | 3.85 | 6.44 | 6.44 | 6.44 | 9.27 | 11.8 | 13 | 13 | 18.2 | 23.6 | 29 |  |  | 10.8 | 10.8 | 5.81 | 5.65 | 4.4 | 3.85 | 6.44 | 6.44 | 6.44 | 9.27 | 11.8 | 13 | 13 | 18.2 | 23.6 | 29 | 0 | 0 | 0 | 0 | 0 | 0 | 0 | 0 | 0 | 0 | 0 | 0 | 0 | 0 | 0 | 0 | 0 | 0 | 1000 | 0 | 0 | 0 | 0 | 0 | 0 | 0 | 0 | 0 | 0 | 0 | 0 | 0 | 0 | 0 | 0 | 0 | 0 | 0
|  |  | 2.4 | 0 | 0 | 10.8 | 10.8 | 6.28 | 5.65 | 4.4 | 3.85 | 6.44 | 6.44 | 6.44 | 9.27 | 11.8 | 13 | 13.8 | 18.2 | 23.6 | 29 |  |  | 10.8 | 10.8 | 6.28 | 5.65 | 4.4 | 3.85 | 6.44 | 6.44 | 6.44 | 9.27 | 11.8 | 13 | 13.8 | 18.2 | 23.6 | 29 | 0 | 0 | 0 | 0 | 0 | 0 | 0 | 0 | 0 | 0 | 0 | 0 | 0 | 0 | 0 | 0 | 0 | 0 | 1000 | 0 | 0 | 0 | 0 | 0 | 0 | 0 | 0 | 0 | 0 | 0 | 0 | 0 | 0 | 0 | 0 | 0 | 0 | 0
|  |  | 2.5 | 0 | 0 | 10.8 | 10.8 | 7.2 | 5.81 | 4.4 | 3.85 | 6.44 | 6.44 | 7.85 | 9.27 | 11.8 | 13.8 | 13.8 | 18.2 | 23.6 | 29 |  |  | 10.8 | 10.8 | 7.2 | 5.81 | 4.4 | 3.85 | 6.44 | 6.44 | 7.85 | 9.27 | 11.8 | 13.8 | 13.8 | 18.2 | 23.6 | 29 | 0 | 0 | 0 | 0 | 0 | 0 | 0 | 0 | 0 | 0 | 0 | 0 | 0 | 0 | 0 | 0 | 0 | 0 | 1000 | 0 | 0 | 0 | 0 | 0 | 0 | 0 | 0 | 0 | 0 | 0 | 0 | 0 | 0 | 0 | 0 | 0 | 0 | 0
|  |  | 2.5455 | 0 | 0 | 10.8 | 10.8 | 7.2 | 4.71 | 4.4 | 3.85 | 6.44 | 6.44 | 7.85 | 9.27 | 11.8 | 13.8 | 14.1 | 18.2 | 23.6 | 29 |  |  | 10.8 | 10.8 | 7.2 | 4.71 | 4.4 | 3.85 | 6.44 | 6.44 | 7.85 | 9.27 | 11.8 | 13.8 | 14.1 | 18.2 | 23.6 | 29 | 0 | 0 | 0 | 0 | 0 | 0 | 0 | 0 | 0 | 0 | 0 | 0 | 0 | 0 | 0 | 0 | 0 | 0 | 1000 | 0 | 0 | 0 | 0 | 0 | 0 | 0 | 0 | 0 | 0 | 0 | 0 | 0 | 0 | 0 | 0 | 0 | 0 | 0
|  |  | 2.5714 | 0 | 0 | 10.8 | 10.8 | 7.2 | 4.71 | 4.4 | 3.85 | 6.44 | 6.44 | 7.85 | 9.27 | 11.8 | 13.8 | 16 | 18.2 | 23.6 | 29 |  |  | 10.8 | 10.8 | 7.2 | 4.71 | 4.4 | 3.85 | 6.44 | 6.44 | 7.85 | 9.27 | 11.8 | 13.8 | 16 | 18.2 | 23.6 | 29 | 0 | 0 | 0 | 0 | 0 | 0 | 0 | 0 | 0 | 0 | 0 | 0 | 0 | 0 | 0 | 0 | 0 | 0 | 1000 | 0 | 0 | 0 | 0 | 0 | 0 | 0 | 0 | 0 | 0 | 0 | 0 | 0 | 0 | 0 | 0 | 0 | 0 | 0
|  |  | 2.6667 | 0 | 0 | 21.7 | 10.8 | 7.2 | 4.71 | 4.4 | 3.85 | 6.44 | 6.44 | 7.85 | 9.58 | 13 | 14.1 | 16 | 19.6 | 23.6 | 36.1 |  |  | 21.7 | 10.8 | 7.2 | 4.71 | 4.4 | 3.85 | 6.44 | 6.44 | 7.85 | 9.58 | 13 | 14.1 | 16 | 19.6 | 23.6 | 36.1 | 0 | 0 | 0 | 0 | 0 | 0 | 0 | 0 | 0 | 0 | 0 | 0 | 0 | 0 | 0 | 0 | 0 | 0 | 1000 | 0 | 0 | 0 | 0 | 0 | 0 | 0 | 0 | 0 | 0 | 0 | 0 | 0 | 0 | 0 | 0 | 0 | 0 | 0
|  |  | 2.7273 | 0 | 0 | 21.7 | 7.2 | 7.2 | 4.71 | 3.85 | 3.85 | 6.44 | 6.44 | 7.85 | 9.74 | 13 | 16 | 16 | 19.6 | 25 | 36.1 |  |  | 21.7 | 7.2 | 7.2 | 4.71 | 3.85 | 3.85 | 6.44 | 6.44 | 7.85 | 9.74 | 13 | 16 | 16 | 19.6 | 25 | 36.1 | 0 | 0 | 0 | 0 | 0 | 0 | 0 | 0 | 0 | 0 | 0 | 0 | 0 | 0 | 0 | 0 | 0 | 0 | 1000 | 0 | 0 | 0 | 0 | 0 | 0 | 0 | 0 | 0 | 0 | 0 | 0 | 0 | 0 | 0 | 0 | 0 | 0 | 0
|  |  | 2.8 | 0 | 0 | 21.7 | 7.2 | 7.2 | 4.71 | 3.85 | 3.85 | 6.44 | 6.44 | 7.85 | 11.8 | 13 | 16 | 16 | 20.4 | 25 | 36.1 |  |  | 21.7 | 7.2 | 7.2 | 4.71 | 3.85 | 3.85 | 6.44 | 6.44 | 7.85 | 11.8 | 13 | 16 | 16 | 20.4 | 25 | 36.1 | 0 | 0 | 0 | 0 | 0 | 0 | 0 | 0 | 0 | 0 | 0 | 0 | 0 | 0 | 0 | 0 | 0 | 0 | 1000 | 0 | 0 | 0 | 0 | 0 | 0 | 0 | 0 | 0 | 0 | 0 | 0 | 0 | 0 | 0 | 0 | 0 | 0 | 0
|  |  | 2.8571 | 0 | 0 | 21.7 | 7.2 | 7.2 | 4.71 | 3.85 | 4.08 | 6.44 | 6.44 | 7.85 | 11.8 | 13 | 16 | 16 | 20.4 | 25 | 36.1 |  |  | 21.7 | 7.2 | 7.2 | 4.71 | 3.85 | 4.08 | 6.44 | 6.44 | 7.85 | 11.8 | 13 | 16 | 16 | 20.4 | 25 | 36.1 | 0 | 0 | 0 | 0 | 0 | 0 | 0 | 0 | 0 | 0 | 0 | 0 | 0 | 0 | 0 | 0 | 0 | 0 | 1000 | 0 | 0 | 0 | 0 | 0 | 0 | 0 | 0 | 0 | 0 | 0 | 0 | 0 | 0 | 0 | 0 | 0 | 0 | 0
|  |  | 2.9091 | 0 | 0 | 21.7 | 7.2 | 7.2 | 4.71 | 3.85 | 4.08 | 6.44 | 6.6 | 7.85 | 11.8 | 13 | 16 | 16 | 23.6 | 29 | 36.1 |  |  | 21.7 | 7.2 | 7.2 | 4.71 | 3.85 | 4.08 | 6.44 | 6.6 | 7.85 | 11.8 | 13 | 16 | 16 | 23.6 | 29 | 36.1 | 0 | 0 | 0 | 0 | 0 | 0 | 0 | 0 | 0 | 0 | 0 | 0 | 0 | 0 | 0 | 0 | 0 | 0 | 1000 | 0 | 0 | 0 | 0 | 0 | 0 | 0 | 0 | 0 | 0 | 0 | 0 | 0 | 0 | 0 | 0 | 0 | 0 | 0
|  |  | 3 | 0 | 0 | 21.7 | 7.2 | 7.2 | 4.71 | 3.85 | 4.08 | 6.44 | 7.85 | 9.27 | 11.8 | 13.8 | 16 | 18.2 | 23.6 | 29 | 36.1 |  |  | 21.7 | 7.2 | 7.2 | 4.71 | 3.85 | 4.08 | 6.44 | 7.85 | 9.27 | 11.8 | 13.8 | 16 | 18.2 | 23.6 | 29 | 36.1 | 0 | 0 | 0 | 0 | 0 | 0 | 0 | 0 | 0 | 0 | 0 | 0 | 0 | 0 | 0 | 0 | 0 | 0 | 1000 | 0 | 0 | 0 | 0 | 0 | 0 | 0 | 0 | 0 | 0 | 0 | 0 | 0 | 0 | 0 | 0 | 0 | 0 | 0
|  |  | 3.2 | 0 | 0 | 21.7 | 9.1 | 7.2 | 4.71 | 3.85 | 6.44 | 6.44 | 7.85 | 9.27 | 11.8 | 14.1 | 18.2 | 18.2 | 23.6 | 29 | 36.1 |  |  | 21.7 | 9.1 | 7.2 | 4.71 | 3.85 | 6.44 | 6.44 | 7.85 | 9.27 | 11.8 | 14.1 | 18.2 | 18.2 | 23.6 | 29 | 36.1 | 0 | 0 | 0 | 0 | 0 | 0 | 0 | 0 | 0 | 0 | 0 | 0 | 0 | 0 | 0 | 0 | 0 | 0 | 1000 | 0 | 0 | 0 | 0 | 0 | 0 | 0 | 0 | 0 | 0 | 0 | 0 | 0 | 0 | 0 | 0 | 0 | 0 | 0
|  |  | 3.2727 | 0 | 0 | 21.7 | 9.1 | 7.2 | 5 | 4.08 | 6.44 | 6.44 | 7.85 | 9.27 | 11.8 | 16 | 18.2 | 18.2 | 23.6 | 29 | 36.1 |  |  | 21.7 | 9.1 | 7.2 | 5 | 4.08 | 6.44 | 6.44 | 7.85 | 9.27 | 11.8 | 16 | 18.2 | 18.2 | 23.6 | 29 | 36.1 | 0 | 0 | 0 | 0 | 0 | 0 | 0 | 0 | 0 | 0 | 0 | 0 | 0 | 0 | 0 | 0 | 0 | 0 | 1000 | 0 | 0 | 0 | 0 | 0 | 0 | 0 | 0 | 0 | 0 | 0 | 0 | 0 | 0 | 0 | 0 | 0 | 0 | 0
|  |  | 3.3333 | 0 | 0 | 21.7 | 9.1 | 7.2 | 5 | 4.08 | 6.44 | 6.44 | 7.85 | 9.27 | 13 | 16 | 18.2 | 19.6 | 23.6 | 36.1 | 45.5 |  |  | 21.7 | 9.1 | 7.2 | 5 | 4.08 | 6.44 | 6.44 | 7.85 | 9.27 | 13 | 16 | 18.2 | 19.6 | 23.6 | 36.1 | 45.5 | 0 | 0 | 0 | 0 | 0 | 0 | 0 | 0 | 0 | 0 | 0 | 0 | 0 | 0 | 0 | 0 | 0 | 0 | 1000 | 0 | 0 | 0 | 0 | 0 | 0 | 0 | 0 | 0 | 0 | 0 | 0 | 0 | 0 | 0 | 0 | 0 | 0 | 0
|  |  | 3.4286 | 0 | 0 | 10.4 | 10.4 | 6.7 | 4.08 | 4.08 | 6.44 | 6.44 | 7.85 | 9.27 | 13 | 16 | 18.2 | 19.6 | 25 | 36.1 | 45.5 |  |  | 10.4 | 10.4 | 6.7 | 4.08 | 4.08 | 6.44 | 6.44 | 7.85 | 9.27 | 13 | 16 | 18.2 | 19.6 | 25 | 36.1 | 45.5 | 0 | 0 | 0 | 0 | 0 | 0 | 0 | 0 | 0 | 0 | 0 | 0 | 0 | 0 | 0 | 0 | 0 | 0 | 1000 | 0 | 0 | 0 | 0 | 0 | 0 | 0 | 0 | 0 | 0 | 0 | 0 | 0 | 0 | 0 | 0 | 0 | 0 | 0
|  |  | 3.6 | 0 | 0 | 10.4 | 10.4 | 6.7 | 4.08 | 6.44 | 6.44 | 6.44 | 9.27 | 9.58 | 13 | 16 | 19.6 | 20.4 | 29 | 36.1 | 45.5 |  |  | 10.4 | 10.4 | 6.7 | 4.08 | 6.44 | 6.44 | 6.44 | 9.27 | 9.58 | 13 | 16 | 19.6 | 20.4 | 29 | 36.1 | 45.5 | 0 | 0 | 0 | 0 | 0 | 0 | 0 | 0 | 0 | 0 | 0 | 0 | 0 | 0 | 0 | 0 | 0 | 0 | 1000 | 0 | 0 | 0 | 0 | 0 | 0 | 0 | 0 | 0 | 0 | 0 | 0 | 0 | 0 | 0 | 0 | 0 | 0 | 0
|  |  | 3.6364 | 0 | 0 | 10.4 | 10.4 | 6.7 | 4.08 | 6.44 | 6.44 | 6.6 | 9.27 | 9.74 | 13 | 16 | 19.6 | 20.4 | 29 | 36.1 | 45.5 |  |  | 10.4 | 10.4 | 6.7 | 4.08 | 6.44 | 6.44 | 6.6 | 9.27 | 9.74 | 13 | 16 | 19.6 | 20.4 | 29 | 36.1 | 45.5 | 0 | 0 | 0 | 0 | 0 | 0 | 0 | 0 | 0 | 0 | 0 | 0 | 0 | 0 | 0 | 0 | 0 | 0 | 1000 | 0 | 0 | 0 | 0 | 0 | 0 | 0 | 0 | 0 | 0 | 0 | 0 | 0 | 0 | 0 | 0 | 0 | 0 | 0
|  |  | 4 | 0 | 0 | 15.1 | 10.4 | 6.7 | 6.44 | 6.44 | 6.44 | 7.85 | 9.27 | 11.8 | 14.1 | 18.2 | 23.6 | 23.6 | 29 | 36.1 | 45.5 |  |  | 15.1 | 10.4 | 6.7 | 6.44 | 6.44 | 6.44 | 7.85 | 9.27 | 11.8 | 14.1 | 18.2 | 23.6 | 23.6 | 29 | 36.1 | 45.5 | 0 | 0 | 0 | 0 | 0 | 0 | 0 | 0 | 0 | 0 | 0 | 0 | 0 | 0 | 0 | 0 | 0 | 0 | 1000 | 0 | 0 | 0 | 0 | 0 | 0 | 0 | 0 | 0 | 0 | 0 | 0 | 0 | 0 | 0 | 0 | 0 | 0 | 0
|  |  | 4.3636 | 0 | 0 | 24.8 | 7.96 | 7.96 | 6.44 | 6.44 | 6.44 | 7.85 | 9.74 | 11.8 | 16 | 19.6 | 23.6 | 25 | 36.1 | 45.5 | 60.5 |  |  | 24.8 | 7.96 | 7.96 | 6.44 | 6.44 | 6.44 | 7.85 | 9.74 | 11.8 | 16 | 19.6 | 23.6 | 25 | 36.1 | 45.5 | 60.5 | 0 | 0 | 0 | 0 | 0 | 0 | 0 | 0 | 0 | 0 | 0 | 0 | 0 | 0 | 0 | 0 | 0 | 0 | 1000 | 0 | 0 | 0 | 0 | 0 | 0 | 0 | 0 | 0 | 0 | 0 | 0 | 0 | 0 | 0 | 0 | 0 | 0 | 0
|  |  | 4.8 | 0 | 34.2 | 24.8 | 10.5 | 6.6 | 6.44 | 6.44 | 6.44 | 9.27 | 11.8 | 13 | 18.2 | 23.6 | 29 | 29 | 36.1 | 45.5 | 60.5 |  | 34.2 | 24.8 | 10.5 | 6.6 | 6.44 | 6.44 | 6.44 | 9.27 | 11.8 | 13 | 18.2 | 23.6 | 29 | 29 | 36.1 | 45.5 | 60.5 | 0 | 0 | 0 | 0 | 0 | 0 | 0 | 0 | 0 | 0 | 0 | 0 | 0 | 0 | 0 | 0 | 0 | 0 | 1000 | 0 | 0 | 0 | 0 | 0 | 0 | 0 | 0 | 0 | 0 | 0 | 0 | 0 | 0 | 0 | 0 | 0 | 0 | 0
|  |  | sp | 8 | opt.1
|  |  | i | 0.88889 |  | 32.36 | n1,n2
|  |  | pmin | 3.42 | WYNIKI
|  | i | 0.88889 | Tabela przełożeń przekładni pasowych Gates*
|  | n1,n2 | 32.36 | Liczba zębów koła pasowego napędzającego
|  |  |  | 10 | 11 | 12 | 14 | 15 | 16 | 18 | 20 | 21 | 22 | 24 | 28 | 30 | 32 | 36 | 40 | 48
|  | Liczba zębów koła pasowego napędzanego | 10 | 1 | 1.1 | 1.2 | 1.4 | 1.5 | 1.6 | 1.8 | 2 | 2.1 | 2.2 | 2.4 | 2.8 | 3 | 3.2 | 3.6 | 4 | 4.8
|  |  |  | 0 | 0 | 0 | 0 | 0 | 0 | 0 | 0 | 0 | 0 | 0 | 0 | 0 | 0 | 0 | 0 | 0
|  |  | 11 | 0.90909 | 1 | 1.0909 | 1.2727 | 1.3636 | 1.4545 | 1.6364 | 1.8182 | 1.9091 | 2 | 2.1818 | 2.5455 | 2.7273 | 2.9091 | 3.2727 | 3.6364 | 4.3636
|  |  |  | 0 | 0 | 0 | 0 | 0 | 0 | 0 | 0 | 0 | 0 | 0 | 0 | 0 | 0 | 0 | 0 | 0
|  |  | 12 | 0.83333 | 0.91667 | 1 | 1.1667 | 1.25 | 1.3333 | 1.5 | 1.6667 | 1.75 | 1.8333 | 2 | 2.3333 | 2.5 | 2.6667 | 3 | 3.3333 | 4
|  |  |  | 0 | 0 | 0 | 0 | 0 | 0 | 0 | 0 | 0 | 0 | 0 | 0 | 0 | 0 | 0 | 0 | 0
|  |  | 14 | 0.71429 | 0.78571 | 0.85714 | 1 | 1.0714 | 1.1429 | 1.2857 | 1.4286 | 1.5 | 1.5714 | 1.7143 | 2 | 2.1429 | 2.2857 | 2.5714 | 2.8571 | 3.4286
|  |  |  | 0 | 0 | 0 | 0 | 0 | 0 | 0 | 0 | 0 | 0 | 0 | 0 | 0 | 0 | 0 | 0 | 0
|  |  | 15 | 0.66667 | 0.73333 | 0.8 | 0.93333 | 1 | 1.0667 | 1.2 | 1.3333 | 1.4 | 1.4667 | 1.6 | 1.8667 | 2 | 2.1333 | 2.4 | 2.6667 | 3.2
|  |  |  | 0 | 0 | 0 | 0 | 0 | 0 | 0 | 0 | 0 | 0 | 0 | 0 | 0 | 0 | 0 | 0 | 0
|  |  | 16 | 0.625 | 0.6875 | 0.75 | 0.875 | 0.9375 | 1 | 1.125 | 1.25 | 1.3125 | 1.375 | 1.5 | 1.75 | 1.875 | 2 | 2.25 | 2.5 | 3
|  |  |  | 0 | 0 | 0 | 0 | 0 | 0 | 0 | 0 | 0 | 0 | 0 | 0 | 0 | 0 | 0 | 0 | 0
|  |  | 18 | 0.55556 | 0.61111 | 0.66667 | 0.77778 | 0.83333 | 0.88889 | 1 | 1.1111 | 1.1667 | 1.2222 | 1.3333 | 1.5556 | 1.6667 | 1.7778 | 2 | 2.2222 | 2.6667
|  |  |  | 0 | 0 | 0 | 0 | 0 | 16.18 | 0 | 0 | 0 | 0 | 0 | 0 | 0 | 0 | 0 | 0 | 0
|  |  | 20 | 0.5 | 0.55 | 0.6 | 0.7 | 0.75 | 0.8 | 0.9 | 1 | 1.05 | 1.1 | 1.2 | 1.4 | 1.5 | 1.6 | 1.8 | 2 | 2.4
|  |  |  | 0 | 0 | 0 | 0 | 0 | 0 | 0 | 0 | 0 | 0 | 0 | 0 | 0 | 0 | 0 | 0 | 0
|  |  | 21 | 0.47619 | 0.52381 | 0.57143 | 0.66667 | 0.71429 | 0.7619 | 0.85714 | 0.95238 | 1 | 1.0476 | 1.1429 | 1.3333 | 1.4286 | 1.5238 | 1.7143 | 1.9048 | 2.2857
|  |  |  | 0 | 0 | 0 | 0 | 0 | 0 | 0 | 0 | 0 | 0 | 0 | 0 | 0 | 0 | 0 | 0 | 0
|  |  | 22 | 0.45455 | 0.5 | 0.54545 | 0.63636 | 0.68182 | 0.72727 | 0.81818 | 0.90909 | 0.95455 | 1 | 1.0909 | 1.2727 | 1.3636 | 1.4545 | 1.6364 | 1.8182 | 2.1818
|  |  |  | 0 | 0 | 0 | 0 | 0 | 0 | 0 | 0 | 0 | 0 | 0 | 0 | 0 | 0 | 0 | 0 | 0
|  |  | 24 | 0.41667 | 0.45833 | 0.5 | 0.58333 | 0.625 | 0.66667 | 0.75 | 0.83333 | 0.875 | 0.91667 | 1 | 1.1667 | 1.25 | 1.3333 | 1.5 | 1.6667 | 2
|  |  |  | 0 | 0 | 0 | 0 | 0 | 0 | 0 | 0 | 0 | 0 | 0 | 0 | 0 | 0 | 0 | 0 | 0
|  |  | 28 | 0.35714 | 0.39286 | 0.42857 | 0.5 | 0.53571 | 0.57143 | 0.64286 | 0.71429 | 0.75 | 0.78571 | 0.85714 | 1 | 1.0714 | 1.1429 | 1.2857 | 1.4286 | 1.7143
|  |  |  | 0 | 0 | 0 | 0 | 0 | 0 | 0 | 0 | 0 | 0 | 0 | 0 | 0 | 0 | 0 | 0 | 0
|  |  | 30 | 0.33333 | 0.36667 | 0.4 | 0.46667 | 0.5 | 0.53333 | 0.6 | 0.66667 | 0.7 | 0.73333 | 0.8 | 0.93333 | 1 | 1.0667 | 1.2 | 1.3333 | 1.6
|  |  |  | 0 | 0 | 0 | 0 | 0 | 0 | 0 | 0 | 0 | 0 | 0 | 0 | 0 | 0 | 0 | 0 | 0
|  |  | 32 | 0.3125 | 0.34375 | 0.375 | 0.4375 | 0.46875 | 0.5 | 0.5625 | 0.625 | 0.65625 | 0.6875 | 0.75 | 0.875 | 0.9375 | 1 | 1.125 | 1.25 | 1.5
|  |  |  | 0 | 0 | 0 | 0 | 0 | 0 | 0 | 0 | 0 | 0 | 0 | 0 | 0 | 0 | 0 | 0 | 0
|  |  | 36 | 0.27778 | 0.30556 | 0.33333 | 0.38889 | 0.41667 | 0.44444 | 0.5 | 0.55556 | 0.58333 | 0.61111 | 0.66667 | 0.77778 | 0.83333 | 0.88889 | 1 | 1.1111 | 1.3333
|  |  |  | 0 | 0 | 0 | 0 | 0 | 0 | 0 | 0 | 0 | 0 | 0 | 0 | 0 | 32.36 | 0 | 0 | 0
|  |  | 40 | 0.25 | 0.275 | 0.3 | 0.35 | 0.375 | 0.4 | 0.45 | 0.5 | 0.525 | 0.55 | 0.6 | 0.7 | 0.75 | 0.8 | 0.9 | 1 | 1.2
|  |  |  | 0 | 0 | 0 | 0 | 0 | 0 | 0 | 0 | 0 | 0 | 0 | 0 | 0 | 0 | 0 | 0 | 0
|  |  | 48 | 0.20833 | 0.22917 | 0.25 | 0.29167 | 0.3125 | 0.33333 | 0.375 | 0.41667 | 0.4375 | 0.45833 | 0.5 | 0.58333 | 0.625 | 0.66667 | 0.75 | 0.83333 | 1
|  |  |  | 0 | 0 | 0 | 0 | 0 | 0 | 0 | 0 | 0 | 0 | 0 | 0 | 0 | 0 | 0 | 0 | 0
* przełożenie i zostało pobrane z tabeli minimalizacji mocy
Tabela średnic śrub pociągowych w zależności od skoku**
|  | Sp | 8 | Skok śruby pociągowej | [19 empty] | Warunek wyboczeniowy śruby tocznej
|  |  |  | 1 | 1.5 | 2 | 2.5 | 3 | 4 | 5 | 6 | 8 | 10 | 12 | 16 | 20 | 24 | 25 | 32 | 40 | 50 | [7 empty] | Tabela sortująca średnice śrub w rosnącym porządku dla potrzeb 1-wymiarowej tabeli danych
|  | Średnica śruby pociągowej | 6 | 1 | 1 | 1 | 0 | 0 | 0 | 0 | 0 | 0 | 0 | 0 | 0 | 0 | 0 | 0 | 0 | 0 | 0 |  |  | Siła ściskająca [N]
|  |  |  | 0 | 0 | 0 | 0 | 0 | 0 | 0 | 0 | 0 | 0 | 0 | 0 | 0 | 0 | 0 | 0 | 0 | 0 |  |  | Q = | 6977.15 |  |  |  | 15 | 15 | 15 | 15 | 15 | 15 | 15 | 15 | 15 | 15 | 15 | 15 | 15 | 15 | 15 | 15 | 15 | 15 | 15 | 15 | 15 | 15 | 15 | 0.015
|  |  | 8 | 1 | 1 | 1 | 1 | 1 | 0 | 0 | 0 | 1 | 0 | 0 | 0 | 0 | 0 | 0 | 0 | 0 | 0 | [29 empty] | 16 | 0.016
|  |  |  | 0 | 0 | 0 | 0 | 0 | 0 | 0 | 0 | 8 | 0 | 0 | 0 | 0 | 0 | 0 | 0 | 0 | 0 | [7 empty] | 15 | 15 | 15 | 15 | 15 | 16 | 16 | 16 | 16 | 16 | 16 | 16 | 16 | 16 | 16 | 16 | 16 | 16 | 16 | 16 | 16 | 16 | 20 | 0.02
|  |  | 10 | 1 | 1 | 1 | 1 | 1 | 1 | 1 | 0 | 0 | 1 | 0 | 0 | 0 | 0 | 0 | 0 | 0 | 0 |  |  | Długość wyboczeniowa [mm] | [26 empty] | 22 | 0.022
|  |  |  | 0 | 0 | 0 | 0 | 0 | 0 | 0 | 0 | 0 | 0 | 0 | 0 | 0 | 0 | 0 | 0 | 0 | 0 | 10 |  | lw = | 700 |  |  |  | 15 | 15 | 15 | 15 | 16 | 20 | 20 | 20 | 20 | 20 | 20 | 20 | 20 | 20 | 20 | 20 | 20 | 20 | 20 | 20 | 20 | 20 | 25 | 0.025
|  |  | 12 | 0 | 1 | 1 | 1 | 1 | 1 | 1 | 0 | 0 | 1 | 1 | 0 | 0 | 0 | 0 | 0 | 0 | 0 | [29 empty] | 28 | 0.028
|  |  |  | 0 | 0 | 0 | 0 | 0 | 0 | 0 | 0 | 0 | 0 | 0 | 0 | 0 | 0 | 0 | 0 | 0 | 0 | 12 | [6 empty] | 15 | 15 | 15 | 16 | 20 | 22 | 22 | 22 | 22 | 22 | 22 | 22 | 22 | 22 | 22 | 22 | 22 | 22 | 22 | 22 | 22 | 22 | 32 | 0.032
|  |  | 14 | 0 | 0 | 0 | 1 | 1 | 1 | 1 | 0 | 0 | 0 | 0 | 0 | 0 | 0 | 0 | 0 | 0 | 0 |  |  | Współczynnik wyboczeniowy | [26 empty] | 36 | 0.036
|  |  |  | 0 | 0 | 0 | 0 | 0 | 0 | 0 | 0 | 0 | 0 | 0 | 0 | 0 | 0 | 0 | 0 | 0 | 0 | 14 |  | β = | 0.5 |  |  |  | 15 | 15 | 16 | 20 | 22 | 25 | 25 | 25 | 25 | 25 | 25 | 25 | 25 | 25 | 25 | 25 | 25 | 25 | 25 | 25 | 25 | 25 | 40 | 0.04
|  |  | 15 | 0 | 0 | 0 | 0 | 0 | 0 | 1 | 0 | 0 | 1 | 0 | 0 | 1 | 0 | 0 | 0 | 0 | 0 | [29 empty] | 45 | 0.045
|  |  |  | 0 | 0 | 0 | 0 | 0 | 0 | 0 | 0 | 0 | 0 | 0 | 0 | 0 | 0 | 0 | 0 | 0 | 0 | 15 | [5 empty] | 15 | 15 | 16 | 20 | 22 | 25 | 28 | 28 | 28 | 28 | 28 | 28 | 28 | 28 | 28 | 28 | 28 | 28 | 28 | 28 | 28 | 28 | 28 | 50 | 0.05
|  |  | 16 | 0 | 0 | 1 | 1 | 0 | 1 | 1 | 0 | 1 | 1 | 0 | 1 | 0 | 0 | 0 | 1 | 0 | 0 |  |  | Moduł Younga | [27 empty] | 0
|  |  |  | 0 | 0 | 0 | 0 | 0 | 0 | 0 | 0 | 16 | 0 | 0 | 0 | 0 | 0 | 0 | 0 | 0 | 0 | 16 |  | E = | 210000 |  |  | 16 | 16 | 20 | 22 | 25 | 28 | 32 | 32 | 32 | 32 | 32 | 32 | 32 | 32 | 32 | 32 | 32 | 32 | 32 | 32 | 32 | 32 | 32 |  | 0
|  |  | 20 | 0 | 0 | 1 | 1 | 0 | 1 | 1 | 1 | 1 | 1 | 0 | 1 | 1 | 0 | 0 | 0 | 1 | 0 | [30 empty] | 0
|  |  |  | 0 | 0 | 0 | 0 | 0 | 0 | 0 | 0 | 20 | 0 | 0 | 0 | 0 | 0 | 0 | 0 | 0 | 0 | 20 | [5 empty] | 20 | 20 | 22 | 25 | 28 | 32 | 36 | 36 | 36 | 36 | 36 | 36 | 36 | 36 | 36 | 36 | 36 | 36 | 36 | 36 | 36 | 36 | 36 |  | 0
|  |  | 22 | 0 | 0 | 0 | 0 | 0 | 0 | 1 | 0 | 0 | 0 | 0 | 0 | 0 | 0 | 0 | 0 | 0 | 0 |  |  | Granica plastyczności | [27 empty] | 0
|  |  |  | 0 | 0 | 0 | 0 | 0 | 0 | 0 | 0 | 0 | 0 | 0 | 0 | 0 | 0 | 0 | 0 | 0 | 0 | 22 |  | Re = | 880 |  |  | 22 | 22 | 25 | 28 | 32 | 36 | 40 | 40 | 40 | 40 | 40 | 40 | 40 | 40 | 40 | 40 | 40 | 40 | 40 | 40 | 40 | 40 | 40 |  | 0
|  |  | 25 | 0 | 0 | 0 | 1 | 0 | 1 | 1 | 1 | 1 | 1 | 0 | 1 | 1 | 0 | 1 | 0 | 0 | 1 | [30 empty] | 0
|  |  |  | 0 | 0 | 0 | 0 | 0 | 0 | 0 | 0 | 25 | 0 | 0 | 0 | 0 | 0 | 0 | 0 | 0 | 0 | 25 | [5 empty] | 25 | 25 | 28 | 32 | 36 | 40 | 45 | 45 | 45 | 45 | 45 | 45 | 45 | 45 | 45 | 45 | 45 | 45 | 45 | 45 | 45 | 45 | 45 |  | 0
|  |  | 28 | 0 | 0 | 0 | 0 | 0 | 0 | 1 | 1 | 0 | 1 | 0 | 0 | 0 | 0 | 0 | 1 | 0 | 0 |  |  | Współczynnik bezpieczeństwa | [27 empty] | 0
|  |  |  | 0 | 0 | 0 | 0 | 0 | 0 | 0 | 0 | 0 | 0 | 0 | 0 | 0 | 0 | 0 | 0 | 0 | 0 | 28 |  | Xw = | 5 |  |  | 28 | 28 | 32 | 36 | 40 | 45 | 50 | 50 | 50 | 50 | 50 | 50 | 50 | 50 | 50 | 50 | 50 | 50 | 50 | 50 | 50 | 50 | 50 |  | 0
|  |  | 32 | 0 | 0 | 0 | 0 | 0 | 1 | 1 | 1 | 1 | 1 | 1 | 0 | 1 | 0 | 1 | 1 | 0 | 0
|  |  |  | 0 | 0 | 0 | 0 | 0 | 0 | 0 | 0 | 32 | 0 | 0 | 0 | 0 | 0 | 0 | 0 | 0 | 0 | 32 | [5 empty] | 32 | 32 | 36 | 40 | 45 | 50 | 0 | 0 | 0 | 0 | 0 | 0 | 0 | 0 | 0 | 0 | 0 | 0 | 0 | 0 | 0 | 0 | 0
|  |  | 36 | 0 | 0 | 0 | 0 | 0 | 0 | 1 | 1 | 1 | 1 | 1 | 0 | 1 | 0 | 0 | 0 | 0 | 0 |  |  | λ ≥ λt
|  |  |  | 0 | 0 | 0 | 0 | 0 | 0 | 0 | 0 | 36 | 0 | 0 | 0 | 0 | 0 | 0 | 0 | 0 | 0 | 36 |  | dr ≤ | 28.8476 | mm |  | 36 | 36 | 40 | 45 | 50 | 0 | 0 | 0 | 0 | 0 | 0 | 0 | 0 | 0 | 0 | 0 | 0 | 0 | 0 | 0 | 0 | 0 | 0
|  |  | 40 | 0 | 0 | 0 | 1 | 1 | 1 | 1 | 1 | 1 | 1 | 1 | 1 | 1 | 0 | 1 | 0 | 1 | 1 |  |  | dr ≥ | 14.3161 | mm
|  |  |  | 0 | 0 | 0 | 0 | 0 | 0 | 0 | 0 | 40 | 0 | 0 | 0 | 0 | 0 | 0 | 0 | 0 | 0 | 40 |  |  | 14.3161 |  |  | 40 | 40 | 45 | 50 | 0 | 0 | 0 | 0 | 0 | 0 | 0 | 0 | 0 | 0 | 0 | 0 | 0 | 0 | 0 | 0 | 0 | 0 | 0
|  |  | 45 | 0 | 0 | 0 | 0 | 0 | 0 | 1 | 0 | 0 | 1 | 1 | 0 | 1 | 0 | 0 | 0 | 0 | 0
|  |  |  | 0 | 0 | 0 | 0 | 0 | 0 | 0 | 0 | 0 | 0 | 0 | 0 | 0 | 0 | 0 | 0 | 0 | 0 | 45 | [5 empty] | 45 | 45 | 50 | 0 | 0 | 0 | 0 | 0 | 0 | 0 | 0 | 0 | 0 | 0 | 0 | 0 | 0 | 0 | 0 | 0 | 0 | 0 | 0
|  |  | 50 | 0 | 0 | 0 | 0 | 0 | 0 | 1 | 1 | 1 | 1 | 1 | 1 | 1 | 0 | 1 | 0 | 1 | 1 |  |  | λ < λt
|  |  |  | 0 | 0 | 0 | 0 | 0 | 0 | 0 | 0 | 50 | 0 | 0 | 0 | 0 | 0 | 0 | 0 | 0 | 0 | 50 |  | dr > | 28.8476 | mm |  | 50 | 50 | 0 | 0 | 0 | 0 | 0 | 0 | 0 | 0 | 0 | 0 | 0 | 0 | 0 | 0 | 0 | 0 | 0 | 0 | 0 | 0 | 0
|  |  | 55 | 0 | 0 | 0 | 0 | 0 | 0 | 0 | 0 | 1 | 1 | 1 | 0 | 0 | 0 | 0 | 0 | 0 | 0 |  |  | dr ≥ | 16.0786 | mm
|  |  |  | 0 | 0 | 0 | 0 | 0 | 0 | 0 | 0 | 55 | 0 | 0 | 0 | 0 | 0 | 0 | 0 | 0 | 0 |  |  |  | 28.8476 |  |  |  | 0 | 0 | 0 | 0 | 0 | 0 | 0 | 0 | 0 | 0 | 0 | 0 | 0 | 0 | 0 | 0 | 0 | 0 | 0 | 0 | 0 | 0
|  |  | 63 | 0 | 0 | 0 | 0 | 0 | 0 | 0 | 0 | 1 | 1 | 1 | 1 | 1 | 0 | 0 | 0 | 1 | 1
|  |  |  | 0 | 0 | 0 | 0 | 0 | 0 | 0 | 0 | 63 | 0 | 0 | 0 | 0 | 0 | 0 | 0 | 0 | 0 |  |  | dr ≤ | 14.32 |  |  |  | 0 | 0 | 0 | 0 | 0 | 0 | 0 | 0 | 0 | 0 | 0 | 0 | 0 | 0 | 0 | 0 | 0 | 0 | 0 | 0 | 0 | 0
|  |  | 70 | 0 | 0 | 0 | 0 | 0 | 0 | 0 | 0 | 0 | 1 | 1 | 0 | 0 | 1 | 0 | 0 | 0 | 0
|  |  |  | 0 | 0 | 0 | 0 | 0 | 0 | 0 | 0 | 0 | 0 | 0 | 0 | 0 | 0 | 0 | 0 | 0 | 0 | [7 empty] | 0 | 0 | 0 | 0 | 0 | 0 | 0 | 0 | 0 | 0 | 0 | 0 | 0 | 0 | 0 | 0 | 0 | 0 | 0 | 0 | 0 | 0
|  |  | 80 | 0 | 0 | 0 | 0 | 0 | 0 | 0 | 0 | 0 | 1 | 1 | 1 | 1 | 0 | 0 | 0 | 0 | 0
|  |  |  | 0 | 0 | 0 | 0 | 0 | 0 | 0 | 0 | 0 | 0 | 0 | 0 | 0 | 0 | 0 | 0 | 0 | 0 | [7 empty] | 0 | 0 | 0 | 0 | 0 | 0 | 0 | 0 | 0 | 0 | 0 | 0 | 0 | 0 | 0 | 0 | 0 | 0 | 0 | 0 | 0 | 0
|  |  | 100 | 0 | 0 | 0 | 0 | 0 | 0 | 0 | 0 | 0 | 0 | 1 | 1 | 1 | 0 | 0 | 0 | 0 | 0
|  |  |  | 0 | 0 | 0 | 0 | 0 | 0 | 0 | 0 | 0 | 0 | 0 | 0 | 0 | 0 | 0 | 0 | 0 | 0 | [7 empty] | 0 | 0 | 0 | 0 | 0 | 0 | 0 | 0 | 0 | 0 | 0 | 0 | 0 | 0 | 0 | 0 | 0 | 0 | 0 | 0 | 0 | 0
** skok śruby został pobrany z tabel minimalizacji mocy
|  |  |  | 64.4698 | 99.7307 | 93.75 | 6.9462 | 45
|  |  | 0.015 | 565.4318 | 99.7307 | 93.75 | 465.4318
|  |  | 0.016 | 555.0578 | 99.7307 | 93.75 | 455.0578
|  |  | 0.02 | 497.2603 | 99.7307 | 93.75 | 397.2603
|  |  | 0.022 | 459.6375 | 99.7307 | 93.75 | 359.6375
|  |  | 0.025 | 396.4696 | 99.7307 | 93.75 | 296.4696
|  |  | 0.028 | 331.248 | 99.7307 | 93.75 | 231.248
|  |  | 0.032 | 251.2066 | 99.7307 | 93.75 | 151.2066
|  |  | 0.036 | 185.8855 | 99.7307 | 93.75 | 85.8855
|  |  | 0.04 | 136.4021 | 99.7307 | 93.75 | 36.4021
|  |  | 0.045 | 93.0538 | 99.7307 | 93.75 | 6.9462 | 0.045
|  |  | 0.05 | 64.4698 | 99.7307 | 93.75 | 35.5302
|  |  | 0 | 603.7422 | 99.7307 | 93.75
|  |  | 0 | 603.7422 | 99.7307 | 93.75
|  |  | 0 | 603.7422 | 99.7307 | 93.75
|  |  | 0 | 603.7422 | 99.7307 | 93.75
|  |  | 0 | 603.7422 | 99.7307 | 93.75
|  |  | 0 | 603.7422 | 99.7307 | 93.75
|  |  | 0 | 603.7422 | 99.7307 | 93.75
|  |  | 0 | 603.7422 | 99.7307 | 93.75
|  |  | 0 | 603.7422 | 99.7307 | 93.75
|  |  | 0 | 603.7422 | 99.7307 | 93.75
|  |  | opt.2 | 45 | d
WYNIKI
Siła (przyspieszenie) [N]
Fa = mc*a
|  | Fa = | 900
Siła (tarcie) [N]
T = mc*g*μ
|  | T = | 147.15
Siła (praca) [N]
Fwo = Fw + Fp*μ
|  | Fwo = | 6830
|  |  | 1 | 2 | 3 | 4 | 5 | 6 | 7 | 8 | 9
| Rodzaj siły |  | Fa+T | T | Fa-T | Fwo+T | Fwo-Fa-T | Fa+T | T | Fa-T | 0
| Wartość sił |  | 1047.15 | 147.15 | 752.85 | 6977.15 | 5782.85 | 1047.15 | 147.15 | 752.85 | 0
| Prędk. obr. śr. [obr/min] |  | 1250 | 2500 | 1265.625 | 31.25 | 15.625 | 1250 | 2500 | 1250 | 0
nśr = Li / ti*Sp
| Fi2*ni*ti |  | 2538247.9688 | 170425.9255 | 1311792.9691 | 243385503.3273 | 12095.3972 | 2538247.9688 | 278683.7063 | 1311997.9688 | 0
Siła (zastępcza) [N]
|  | Fz = | 6830 1: (Σ(Fi2*ni*ti) / tc*nśr)1/2
|  | Fz = | 6830 1: 2680.8687
Siła (napięcie wstępne) [N]
P = 1/3 * Fw
|  | P = | 6830 1: 2200
Średnia prędkość obrotowa [obr/min]
nśr = 2*(Lsz+Lr / tc) / Sp
|  | nśr = | 6830 1: 178.8522
|  | Długość pracy [lata] | 6830 4: 4
|  | Ly = | 6830 1: 25
2018-03-25
2043-03-19
|  | Długość pracy [godzin/dzień] | 6830 4: 5
|  | Ld = | 6830 1: 24
|  | Wypełnienie % | 6830 4: 6
|  | % wyp = | 6830 1: 90
Wymagana żywotność [obr]
L = Ly*Ld*nśr*wyp
|  | L = | 6830 1: 1511055257.7987
Nośność dynamiczna [N]
Cdyn = (Fz+P) * (L/106)1/3
|  | Cdyn = | 6830 1: 56008.9254
Nośność dynamiczna [N]
|  |  | 6830 2: Trwałość [lata] |  |  | Mnożnik
|  |  | 56008.9254 | 3 | 6 | 9 | 12 | 15 | 18 | 21 | 24 | 27 | 30 | 3
|  | 1 zmiana (8h) | 7.2 | 18499.4118 | 23302.836 | 26673.1943 | 29359.7336 | 31622.772 | 33606.119 | 35375.1839 | 36987.0066 | 38467.5817 | 39842.1961
|  | 2 zmiany (16h) | 14.4 | 23307.7983 | 29359.7336 | 33606.119 | 36990.9464 | 39842.1961 | 42341.0567 | 44569.9389 | 46600.7082 | 48466.1159 | 50198.0216
|  | 3 zmiany (24h) | 21.6 | 26680.7687 | 33608.5052 | 38469.403 | 42344.0632 | 45607.9294 | 48468.4106 | 51019.8438 | 53344.4944 | 55479.8532 | 57462.3903
| Sp | d | 7
| 8 | 50
Wyszukaj w katalogu śruby o podanym Sp i d (sprawdź w tabeli na str. 5 katalogi HIWIN w jakiej kategorii szukać). Można użyć wyszukiwania (Ctrl+F) "d-Sp". Wybierz śrubę o najwyższej nośności dynamicznej i zapisz jej model oraz nośność poniżej. Dostosuj parametry 4, 5 i 6 dla uzyskania wartości najbliższej nośności znalezionej śruby.
| Model śruby |  |  | Trwałość [lata] 3: Nośność dynamiczna śruby [N]
| 50-8B3 |  |  | Trwałość [lata] 3: 56740
|  | Żywotność (droga przesuwu) | L = L*Sp = | Trwałość [lata] 3: 12088442.0624; Trwałość [lata] 6: m
|  | Wysokość wózka | h = | Trwałość [lata] 3: 40; Trwałość [lata] 6: mm
|  | Długość wózka | l = | 84 | mm |  |  |  |  | P1 = P3 = W/4 + W*a*(h+H) / 2*g*d = | P2 = P4 = W/4 - W*a*(h+H) / 2*g*d = | P1 = P3 = W/4 - W*a*(h+H) / 2*g*d = | P2 = P4 = W/4 + W*a*(h+H) / 2*g*d = | Cdyn=(L*P^3/50000)^(1/3)
|  | Wysokość stołu | H = | Trwałość [lata] 3: 50; Trwałość [lata] 6: mm; Trwałość [lata] 9: 8
|  | Rozstaw wózków (center-to-center) | d = A-l = | Trwałość [lata] 3: 516; Trwałość [lata] 6: mm
|  | Obciążenie | W = mc*g+Fp = | Trwałość [lata] 3: 7543; Trwałość [lata] 6: N
|  | Stała prędkość | P1…4 = W/4 = | Trwałość [lata] 3: 1885.75; Trwałość [lata] 6: N
|  | Przyspieszenie | P1 = P3 = W/4 + W*a*(h+H) / 2*g*d = | Trwałość [lata] 3: 2086.9181; Trwałość [lata] 6: N
|  |  | P2 = P4 = W/4 - W*a*(h+H) / 2*g*d = | Trwałość [lata] 3: 1684.5819; Trwałość [lata] 6: N
|  | Hamowanie | P1 = P3 = W/4 - W*a*(h+H) / 2*g*d = | Trwałość [lata] 3: 1684.5819; Trwałość [lata] 6: N
|  |  | P2 = P4 = W/4 + W*a*(h+H) / 2*g*d = | Trwałość [lata] 3: 2086.9181; Trwałość [lata] 6: N
|  | Nośność dynamiczna | Cdyn=(L*P^3/50000)^(1/3) | Trwałość [lata] 3: 13000.8632; Trwałość [lata] 9: 9
|  | Dynamiczny współczynnik bezpieczeństwa | x = | Trwałość [lata] 3: 2 | 3*Cd - Cd.p | nr. Prow | 40 | 48 | 84 | 26480 | 0.402 | 0.516 | 2086.9181 | 1684.5819 | 1684.5819 | 2086.9181 | 13000.8632
|  |  |  | Trwałość [lata] 3: H; Trwałość [lata] 6: W; Trwałość [lata] 9: L; Trwałość [lata] 12: Cdyn; Trwałość [lata] 15: c; Trwałość [lata] 18: d | 478.2737 | 4 | H | W | L | Cdyn | c | d | P1 = P3 = W/4 + W*a*(h+H) / 2*g*d = | P2 = P4 = W/4 - W*a*(h+H) / 2*g*d = | P1 = P3 = W/4 - W*a*(h+H) / 2*g*d = | P2 = P4 = W/4 + W*a*(h+H) / 2*g*d = | Cdyn=(L*P^3/50000)^(1/3)
|  | 1 | HGH15CA | 28 | 34 | 61.4 | 11380 | 0.416 | 0.5386 | 2052.7801 | 1718.7199 | 1718.7199 | 2052.7801 | 12788.1934 | 14196.3868 | 99 | 0 | 0 | 0 | 0 | 0 | 0 | 0 | 0 | 0 | 0 | 0
|  | 2 | HGH20CA | 30 | 44 | 77.5 | 17750 | 0.406 | 0.5225 | 2062.3416 | 1709.1584 | 1709.1584 | 2062.3416 | 12847.7589 | 7945.5179 | 99 | 0 | 0 | 0 | 0 | 0 | 0 | 0 | 0 | 0 | 0 | 0
|  | 3 | HGH20HA | 30 | 44 | 92.2 | 21180 | 0.406 | 0.5078 | 2067.4536 | 1704.0464 | 1704.0464 | 2067.4536 | 12879.6054 | 4579.2108 | 99 | 0 | 0 | 0 | 0 | 0 | 0 | 0 | 0 | 0 | 0 | 0
|  | 4 | HGH25CA | 40 | 48 | 84 | 26480 | 0.402 | 0.516 | 2086.9181 | 1684.5819 | 1684.5819 | 2086.9181 | 13000.8632 | 478.2737 | 4 | 40 | 48 | 84 | 26480 | 0.402 | 0.516 | 2086.9181 | 1684.5819 | 1684.5819 | 2086.9181 | 13000.8632
|  | 5 | HGH25HA | 40 | 48 | 104.6 | 32750 | 0.402 | 0.4954 | 2095.2832 | 1676.2168 | 1676.2168 | 2095.2832 | 13052.9751 | 6644.0498 | 99 | 0 | 0 | 0 | 0 | 0 | 0 | 0 | 0 | 0 | 0 | 0
|  | 6 | HGH30CA | 45 | 60 | 97.4 | 38740 | 0.39 | 0.5026 | 2103.7555 | 1667.7445 | 1667.7445 | 2103.7555 | 13105.755 | 12528.4901 | 99 | 0 | 0 | 0 | 0 | 0 | 0 | 0 | 0 | 0 | 0 | 0
|  | 7 | HGH30HA | 45 | 60 | 120.4 | 47270 | 0.39 | 0.4796 | 2114.2103 | 1657.2897 | 1657.2897 | 2114.2103 | 13170.8852 | 20928.2295 | 99 | 0 | 0 | 0 | 0 | 0 | 0 | 0 | 0 | 0 | 0 | 0
|  | 8 | HGH35CA | 55 | 70 | 112.4 | 49520 | 0.38 | 0.4876 | 2134.1159 | 1637.3841 | 1637.3841 | 2134.1159 | 13294.8909 | 22930.2182 | 99 | 0 | 0 | 0 | 0 | 0 | 0 | 0 | 0 | 0 | 0 | 0
|  | 9 | HGH35HA | 55 | 70 | 138.2 | 60210 | 0.38 | 0.4618 | 2147.9917 | 1623.5083 | 1623.5083 | 2147.9917 | 13381.3328 | 33447.3344 | 99 | 0 | 0 | 0 | 0 | 0 | 0 | 0 | 0 | 0 | 0 | 0
|  | 10 | HGH45CA | 70 | 86 | 139.4 | 77570 | 0.364 | 0.4606 | 2186.2356 | 1585.2644 | 1585.2644 | 2186.2356 | 13619.5808 | 50330.8385 | 99 | 0 | 0 | 0 | 0 | 0 | 0 | 0 | 0 | 0 | 0 | 0
|  | 11 | HGH45HA | 70 | 86 | 171.2 | 94540 | 0.364 | 0.4288 | 2208.5198 | 1562.9802 | 1562.9802 | 2208.5198 | 13758.4042 | 67023.1916 | 99 | 0 | 0 | 0 | 0 | 0 | 0 | 0 | 0 | 0 | 0 | 0
|  | 12 | HGH55CA | 80 | 100 | 166.7 | 114440 | 0.35 | 0.4333 | 2231.7858 | 1539.7142 | 1539.7142 | 2231.7858 | 13903.3445 | 86633.3109 | 99 | 0 | 0 | 0 | 0 | 0 | 0 | 0 | 0 | 0 | 0 | 0
|  | 13 | HGH55HA | 80 | 100 | 204.8 | 139350 | 0.35 | 0.3952 | 2265.146 | 1506.354 | 1506.354 | 2265.146 | 14111.1686 | 111127.6628 | 99 | 0 | 0 | 0 | 0 | 0 | 0 | 0 | 0 | 0 | 0 | 0
|  | 14 | HGH65CA | 90 | 126 | 200.2 | 163630 | 0.324 | 0.3998 | 2289.6293 | 1481.8707 | 1481.8707 | 2289.6293 | 14263.692 | 135102.616 | 99 | 0 | 0 | 0 | 0 | 0 | 0 | 0 | 0 | 0 | 0 | 0
|  | 15 | HGH65HA | 90 | 126 | 259.6 | 208360 | 0.324 | 0.3404 | 2360.1065 | 1411.3935 | 1411.3935 | 2360.1065 | 14702.7433 | 178954.5134 | 99 | 0 | 0 | 0 | 0 | 0 | 0 | 0 | 0 | 0 | 0 | 0
|  | 16 | HGL15CA | 24 | 34 | 61.4 | 11380 | 0.416 | 0.5386 | 2044.2144 | 1727.2856 | 1727.2856 | 2044.2144 | 12734.832 | 14089.6641 | 99 | 0 | 0 | 0 | 0 | 0 | 0 | 0 | 0 | 0 | 0 | 0
|  | 17 | HGL25CA | 36 | 48 | 84 | 26480 | 0.402 | 0.516 | 2077.9773 | 1693.5227 | 1693.5227 | 2077.9773 | 12945.1647 | 589.6707 | 99 | 0 | 0 | 0 | 0 | 0 | 0 | 0 | 0 | 0 | 0 | 0
|  | 18 | HGL25HA | 36 | 48 | 104.6 | 32750 | 0.402 | 0.4954 | 2085.9706 | 1685.5294 | 1685.5294 | 2085.9706 | 12994.9605 | 6760.079 | 99 | 0 | 0 | 0 | 0 | 0 | 0 | 0 | 0 | 0 | 0 | 0
|  | 19 | HGL30CA | 42 | 60 | 97.4 | 38740 | 0.39 | 0.5026 | 2096.8711 | 1674.6289 | 1674.6289 | 2096.8711 | 13062.8673 | 12614.2653 | 99 | 0 | 0 | 0 | 0 | 0 | 0 | 0 | 0 | 0 | 0 | 0
|  | 20 | HGL30HA | 42 | 60 | 120.4 | 47270 | 0.39 | 0.4796 | 2106.9958 | 1664.5042 | 1664.5042 | 2106.9958 | 13125.9409 | 21018.1182 | 99 | 0 | 0 | 0 | 0 | 0 | 0 | 0 | 0 | 0 | 0 | 0
|  | 21 | HGL35CA | 48 | 70 | 112.4 | 49520 | 0.38 | 0.4876 | 2117.5582 | 1653.9418 | 1653.9418 | 2117.5582 | 13191.7413 | 23136.5174 | 99 | 0 | 0 | 0 | 0 | 0 | 0 | 0 | 0 | 0 | 0 | 0
|  | 22 | HGL35HA | 48 | 70 | 138.2 | 60210 | 0.38 | 0.4618 | 2130.5089 | 1640.9911 | 1640.9911 | 2130.5089 | 13272.4204 | 33665.1591 | 99 | 0 | 0 | 0 | 0 | 0 | 0 | 0 | 0 | 0 | 0 | 0
|  | 23 | HGL45CA | 60 | 86 | 139.4 | 77570 | 0.364 | 0.4606 | 2161.1951 | 1610.3049 | 1610.3049 | 2161.1951 | 13463.5863 | 50642.8274 | 99 | 0 | 0 | 0 | 0 | 0 | 0 | 0 | 0 | 0 | 0 | 0
|  | 24 | HGL45HA | 60 | 86 | 171.2 | 94540 | 0.364 | 0.4288 | 2181.6223 | 1589.8777 | 1589.8777 | 2181.6223 | 13590.8411 | 67358.3178 | 99 | 0 | 0 | 0 | 0 | 0 | 0 | 0 | 0 | 0 | 0 | 0
|  | 25 | HGL55CA | 70 | 100 | 166.7 | 114440 | 0.35 | 0.4333 | 2205.1677 | 1566.3323 | 1566.3323 | 2205.1677 | 13737.5217 | 86964.9567 | 99 | 0 | 0 | 0 | 0 | 0 | 0 | 0 | 0 | 0 | 0 | 0
|  | 26 | HGL55HA | 70 | 100 | 204.8 | 139350 | 0.35 | 0.3952 | 2235.9617 | 1535.5383 | 1535.5383 | 2235.9617 | 13929.3593 | 111491.2815 | 99 | 0 | 0 | 0 | 0 | 0 | 0 | 0 | 0 | 0 | 0 | 0
|  | 27 | HGW15CC | 24 | 47 | 61.4 | 11380 | 0.403 | 0.5386 | 2044.2144 | 1727.2856 | 1727.2856 | 2044.2144 | 12734.832 | 14089.6641 | 99 | 0 | 0 | 0 | 0 | 0 | 0 | 0 | 0 | 0 | 0 | 0
|  | 28 | HGW20CC | 30 | 63 | 77.5 | 17750 | 0.387 | 0.5225 | 2062.3416 | 1709.1584 | 1709.1584 | 2062.3416 | 12847.7589 | 7945.5179 | 99 | 0 | 0 | 0 | 0 | 0 | 0 | 0 | 0 | 0 | 0 | 0
|  | 29 | HGW20HC | 30 | 63 | 92.2 | 21180 | 0.387 | 0.5078 | 2067.4536 | 1704.0464 | 1704.0464 | 2067.4536 | 12879.6054 | 4579.2108 | 99 | 0 | 0 | 0 | 0 | 0 | 0 | 0 | 0 | 0 | 0 | 0
|  | 30 | HGW25CC | 36 | 70 | 84 | 26480 | 0.38 | 0.516 | 2077.9773 | 1693.5227 | 1693.5227 | 2077.9773 | 12945.1647 | 589.6707 | 99 | 0 | 0 | 0 | 0 | 0 | 0 | 0 | 0 | 0 | 0 | 0
|  | 31 | HGW25HC | 36 | 70 | 104.6 | 32750 | 0.38 | 0.4954 | 2085.9706 | 1685.5294 | 1685.5294 | 2085.9706 | 12994.9605 | 6760.079 | 99 | 0 | 0 | 0 | 0 | 0 | 0 | 0 | 0 | 0 | 0 | 0
|  | 32 | HGW30CC | 42 | 90 | 97.4 | 38740 | 0.36 | 0.5026 | 2096.8711 | 1674.6289 | 1674.6289 | 2096.8711 | 13062.8673 | 12614.2653 | 99 | 0 | 0 | 0 | 0 | 0 | 0 | 0 | 0 | 0 | 0 | 0
|  | 33 | HGW30HC | 42 | 90 | 120.4 | 47270 | 0.36 | 0.4796 | 2106.9958 | 1664.5042 | 1664.5042 | 2106.9958 | 13125.9409 | 21018.1182 | 99 | 0 | 0 | 0 | 0 | 0 | 0 | 0 | 0 | 0 | 0 | 0
|  | 34 | HGW35CC | 48 | 100 | 112.4 | 49520 | 0.35 | 0.4876 | 2117.5582 | 1653.9418 | 1653.9418 | 2117.5582 | 13191.7413 | 23136.5174 | 99 | 0 | 0 | 0 | 0 | 0 | 0 | 0 | 0 | 0 | 0 | 0
|  | 35 | HGW35HC | 48 | 100 | 138.2 | 60210 | 0.35 | 0.4618 | 2130.5089 | 1640.9911 | 1640.9911 | 2130.5089 | 13272.4204 | 33665.1591 | 99 | 0 | 0 | 0 | 0 | 0 | 0 | 0 | 0 | 0 | 0 | 0
|  | 36 | HGW45CC | 60 | 120 | 139.4 | 77570 | 0.33 | 0.4606 | 2161.1951 | 1610.3049 | 1610.3049 | 2161.1951 | 13463.5863 | 50642.8274 | 99 | 0 | 0 | 0 | 0 | 0 | 0 | 0 | 0 | 0 | 0 | 0
|  | 37 | HGW45HC | 60 | 120 | 171.2 | 94540 | 0.33 | 0.4288 | 2181.6223 | 1589.8777 | 1589.8777 | 2181.6223 | 13590.8411 | 67358.3178 | 99 | 0 | 0 | 0 | 0 | 0 | 0 | 0 | 0 | 0 | 0 | 0
|  | 38 | HGW55CC | 70 | 140 | 166.7 | 114440 | 0.31 | 0.4333 | 2205.1677 | 1566.3323 | 1566.3323 | 2205.1677 | 13737.5217 | 86964.9567 | 99 | 0 | 0 | 0 | 0 | 0 | 0 | 0 | 0 | 0 | 0 | 0
|  | 39 | HGW55HC | 70 | 140 | 204.8 | 139350 | 0.31 | 0.3952 | 2235.9617 | 1535.5383 | 1535.5383 | 2235.9617 | 13929.3593 | 111491.2815 | 99 | 0 | 0 | 0 | 0 | 0 | 0 | 0 | 0 | 0 | 0 | 0
|  | 40 | HGW65CC | 90 | 170 | 200.2 | 163630 | 0.28 | 0.3998 | 2289.6293 | 1481.8707 | 1481.8707 | 2289.6293 | 14263.692 | 135102.616 | 99 | 0 | 0 | 0 | 0 | 0 | 0 | 0 | 0 | 0 | 0 | 0
|  | 41 | HGW65HC | 90 | 170 | 259.6 | 208360 | 0.28 | 0.3404 | 2360.1065 | 1411.3935 | 1411.3935 | 2360.1065 | 14702.7433 | 178954.5134 | 99 | 0 | 0 | 0 | 0 | 0 | 0 | 0 | 0 | 0 | 0 | 0
|  | 42 | EGH15SA | 24 | 34 | 40.1 | 5350 | 0.416 | 0.5599 | 2038.186 | 1733.314 | 1733.314 | 2038.186 | 12697.277 | 20044.5541 | 99 | 0 | 0 | 0 | 0 | 0 | 0 | 0 | 0 | 0 | 0 | 0
|  | 43 | EGH15CA | 24 | 34 | 56.8 | 7830 | 0.416 | 0.5432 | 2042.8725 | 1728.6275 | 1728.6275 | 2042.8725 | 12726.4722 | 17622.9444 | 99 | 0 | 0 | 0 | 0 | 0 | 0 | 0 | 0 | 0 | 0 | 0
|  | 44 | EGH20SA | 28 | 42 | 50 | 7230 | 0.408 | 0.55 | 2049.318 | 1722.182 | 1722.182 | 2049.318 | 12766.6257 | 18303.2514 | 99 | 0 | 0 | 0 | 0 | 0 | 0 | 0 | 0 | 0 | 0 | 0
|  | 45 | EGH20CA | 28 | 42 | 69.1 | 10310 | 0.408 | 0.5309 | 2055.2026 | 1716.2974 | 1716.2974 | 2055.2026 | 12803.2851 | 15296.5702 | 99 | 0 | 0 | 0 | 0 | 0 | 0 | 0 | 0 | 0 | 0 | 0
|  | 46 | EGH25SA | 33 | 48 | 59.1 | 11400 | 0.402 | 0.5409 | 2062.7313 | 1708.7687 | 1708.7687 | 2062.7313 | 12850.1869 | 14300.3737 | 99 | 0 | 0 | 0 | 0 | 0 | 0 | 0 | 0 | 0 | 0 | 0
|  | 47 | EGH25CA | 33 | 48 | 82.6 | 16270 | 0.402 | 0.5174 | 2070.7697 | 1700.7303 | 1700.7303 | 2070.7697 | 12900.2635 | 9530.5271 | 99 | 0 | 0 | 0 | 0 | 0 | 0 | 0 | 0 | 0 | 0 | 0
|  | 48 | EGH30SA | 42 | 60 | 69.5 | 16420 | 0.39 | 0.5305 | 2085.7679 | 1685.7321 | 1685.7321 | 2085.7679 | 12993.6974 | 9567.3949 | 99 | 0 | 0 | 0 | 0 | 0 | 0 | 0 | 0 | 0 | 0 | 0
|  | 49 | EGH30CA | 42 | 60 | 98.1 | 23700 | 0.39 | 0.5019 | 2097.1656 | 1674.3344 | 1674.3344 | 2097.1656 | 13064.7017 | 2429.4034 | 99 | 0 | 0 | 0 | 0 | 0 | 0 | 0 | 0 | 0 | 0 | 0
|  | 50 | EGH35SA | 48 | 70 | 75 | 22660 | 0.38 | 0.525 | 2101.0446 | 1670.4554 | 1670.4554 | 2101.0446 | 13088.8668 | 3517.7336 | 99 | 0 | 0 | 0 | 0 | 0 | 0 | 0 | 0 | 0 | 0 | 0
|  | 51 | EGH35CA | 48 | 70 | 108 | 33350 | 0.38 | 0.492 | 2115.4851 | 1656.0149 | 1656.0149 | 2115.4851 | 13178.8266 | 6992.3467 | 99 | 0 | 0 | 0 | 0 | 0 | 0 | 0 | 0 | 0 | 0 | 0
|  | 52 | EGW15SC | 24 | 52 | 40.1 | 5350 | 0.398 | 0.5599 | 2038.186 | 1733.314 | 1733.314 | 2038.186 | 12697.277 | 20044.5541 | 99 | 0 | 0 | 0 | 0 | 0 | 0 | 0 | 0 | 0 | 0 | 0
|  | 53 | EGW15CC | 24 | 52 | 56.8 | 7830 | 0.398 | 0.5432 | 2042.8725 | 1728.6275 | 1728.6275 | 2042.8725 | 12726.4722 | 17622.9444 | 99 | 0 | 0 | 0 | 0 | 0 | 0 | 0 | 0 | 0 | 0 | 0
|  | 54 | EGW20SC | 28 | 59 | 50 | 7230 | 0.391 | 0.55 | 2049.318 | 1722.182 | 1722.182 | 2049.318 | 12766.6257 | 18303.2514 | 99 | 0 | 0 | 0 | 0 | 0 | 0 | 0 | 0 | 0 | 0 | 0
|  | 55 | EGW20CC | 28 | 59 | 69.1 | 10310 | 0.391 | 0.5309 | 2055.2026 | 1716.2974 | 1716.2974 | 2055.2026 | 12803.2851 | 15296.5702 | 99 | 0 | 0 | 0 | 0 | 0 | 0 | 0 | 0 | 0 | 0 | 0
|  | 56 | EGW25SC | 33 | 73 | 59.1 | 11400 | 0.377 | 0.5409 | 2062.7313 | 1708.7687 | 1708.7687 | 2062.7313 | 12850.1869 | 14300.3737 | 99 | 0 | 0 | 0 | 0 | 0 | 0 | 0 | 0 | 0 | 0 | 0
|  | 57 | EGW25CC | 33 | 73 | 82.6 | 16270 | 0.377 | 0.5174 | 2070.7697 | 1700.7303 | 1700.7303 | 2070.7697 | 12900.2635 | 9530.5271 | 99 | 0 | 0 | 0 | 0 | 0 | 0 | 0 | 0 | 0 | 0 | 0
|  | 58 | EGW30SC | 42 | 90 | 69.5 | 16420 | 0.36 | 0.5305 | 2085.7679 | 1685.7321 | 1685.7321 | 2085.7679 | 12993.6974 | 9567.3949 | 99 | 0 | 0 | 0 | 0 | 0 | 0 | 0 | 0 | 0 | 0 | 0
|  | 59 | EGW30CC | 42 | 90 | 98.1 | 23700 | 0.36 | 0.5019 | 2097.1656 | 1674.3344 | 1674.3344 | 2097.1656 | 13064.7017 | 2429.4034 | 99 | 0 | 0 | 0 | 0 | 0 | 0 | 0 | 0 | 0 | 0 | 0
|  | 60 | EGW35SC | 48 | 100 | 75 | 22660 | 0.35 | 0.525 | 2101.0446 | 1670.4554 | 1670.4554 | 2101.0446 | 13088.8668 | 3517.7336 | 99 | 0 | 0 | 0 | 0 | 0 | 0 | 0 | 0 | 0 | 0 | 0
|  | 61 | EGW35CC | 48 | 100 | 108 | 33350 | 0.35 | 0.492 | 2115.4851 | 1656.0149 | 1656.0149 | 2115.4851 | 13178.8266 | 6992.3467 | 99 | 0 | 0 | 0 | 0 | 0 | 0 | 0 | 0 | 0 | 0 | 0
|  |  | Model prowadnicy | Trwałość [lata] 3: 4; Trwałość [lata] 6: HGH25CA; Trwałość [lata] 9: 10
|  |  | Nośność prowadnicy | Trwałość [lata] 3: 26480; Trwałość [lata] 6: N
|  | Typ pasa napędowego | Gates PowerGrip GT3 - synchroniczny
|  | Współczynnik serwisowy [24h, 90%, i=0,888] | ws = | Trwałość [lata] 3: 1.5
|  | Moc obliczeniowa | PHP = P [HP] * ws = | Trwałość [lata] 3: 6.8794; Trwałość [lata] 6: HP
|  | Prędkość obrotowa na szybszym wałku | n = | Trwałość [lata] 3: 3000; Trwałość [lata] 6: obr/min
|  | Podziałka pasa napędowego | pt = | Trwałość [lata] 3: 8; Trwałość [lata] 6: mm; Trwałość [lata] 9: 11
|  | Motor | 575 | 690 | 870 | 1160 | 1750 | 3450 | 0 | 0 | 0 | 0 | 0 | 1 | min [in] | min [mm]
|  | 0.5 | 0 | 0 | 2 | 0 | 0 | 0 | 0 | 999 | 999 | 999 | 999 | 999 | 2.7 | 68.58
|  | 0.75 | 0 | 0 | 2.2 | 2 | 0 | 0 | 0 | 999 | 999 | 999 | 999 | 999
|  | 1 | 2.7 | 2.3 | 2.2 | 2.2 | 2 | 0 | 0 | 999 | 999 | 999 | 999 | 999
|  | 1.5 | 2.7 | 2.7 | 2.2 | 2.2 | 2.2 | 2 | 0 | 999 | 999 | 999 | 999 | 999
|  | 2 | 3.4 | 2.7 | 2.7 | 2.2 | 2.2 | 2.2 | 0 | 999 | 999 | 999 | 999 | 999
|  | 3 | 4.1 | 3.4 | 2.7 | 2.7 | 2.2 | 2.2 | 0 | 999 | 999 | 999 | 999 | 999
|  | 5 | 4.1 | 4.1 | 3.4 | 2.7 | 2.7 | 2.2 | 0 | 999 | 999 | 999 | 999 | 999
|  | 7.5 | 4.7 | 4.1 | 4 | 3.4 | 2.7 | 2.7 | 1 | 999 | 999 | 999 | 999 | 2.7
|  | 10 | 5.4 | 4.7 | 4 | 4 | 3.4 | 2.7 | 1 | 999 | 999 | 999 | 999 | 3.4
|  | 15 | 6.1 | 5.4 | 4.7 | 4 | 4 | 3.4 | 1 | 999 | 999 | 999 | 999 | 4
|  | 20 | 7.4 | 6.1 | 5.4 | 4.7 | 4 | 4 | 1 | 999 | 999 | 999 | 999 | 4
|  | 25 | 8.1 | 7.4 | 6.1 | 5.4 | 4 | 4 | 1 | 999 | 999 | 999 | 999 | 4
|  | 30 | 9 | 8.1 | 6.1 | 6.1 | 4.7 | 0 | 1 | 999 | 999 | 999 | 999 | 4.7
|  | 40 | 9 | 9 | 7.4 | 6.1 | 5.4 | 0 | 1 | 999 | 999 | 999 | 999 | 5.4
|  | 50 | 9.9 | 9 | 7.6 | 7.4 | 6.1 | 0 | 1 | 999 | 999 | 999 | 999 | 6.1
|  | 60 | 10.8 | 9.9 | 9 | 7.2 | 6.7 | 0 | 1 | 999 | 999 | 999 | 999 | 6.7
|  | 75 | 12.5 | 11.7 | 8.5 | 9 | 7.7 | 0 | 1 | 999 | 999 | 999 | 999 | 7.7
|  | 100 | 16.2 | 13.5 | 10.8 | 9 | 7.7 | 0 | 1 | 999 | 999 | 999 | 999 | 7.7
|  | 125 | 18 | 16.2 | 13.5 | 10.8 | 9.5 | 0 | 1 | 999 | 999 | 999 | 999 | 9.5
|  | 150 | 19.8 | 18 | 16.2 | 11.7 | 9.5 | 0 | 1 | 999 | 999 | 999 | 999 | 9.5
|  | 200 | 19.8 | 19.8 | 19.8 | 0 | 11.9 | 0 | 1 | 999 | 999 | 999 | 999 | 11.9
|  | 250 | 19.8 | 19.8 | 0 | 0 | 0 | 0 | 1 | 999 | 999 | 999 | 999 | 999
|  | 300 | 24.3 | 24.3 | 0 | 0 | 0 | 0 | 1 | 999 | 999 | 999 | 999 | 999
|  | Minimalna średnica koła pasowego | ODmin = | Trwałość [lata] 3: 68.58; Trwałość [lata] 6: mm
11
Wybrać obrazek
|  |  | 12 | [11 empty] | 14 | Wstawić 1 (W JEDNYM RZĘDZIE!!!) tam gdzie wielkość kół pasowych jest największa a cmin spełnione dla wartości z tabeli drive selection)
Wypełnić tabelę z1/z2 (drive selection)
|  |  | z1 | z2 | OD1 | OD2 | dia.min | HP min(z1,z2) | width | amin | amin(in) | V | V<33m/s | Cmin |  | z1 | z2 | OD1 | OD2 | dia.min | HP min(z1,z2) | width | amin | amin(in) | V | V<33m/s | Cmin
|  |  | 32 | 36 | 81.6184 | 91.7897 | 1 | 15.3 | 12 | 136.704 | 5.382 | 3.6275 | 1 | 5.4247 |  | 0 | 0 | 0 | 0 | 0 | 0 | 0 | 0 | 0 | 0 | 0 | 0
|  |  | 64 | 72 | 163.0401 | 183.4047 | 1 | 36.1 | 12 | 223.2224 | 8.7883 | 14.4925 | 1 | 8.3547 | 1 | 64 | 72 | 163.0401 | 183.4047 | 1 | 36.1 | 12 | 223.2224 | 8.7883 | 14.4925 | 1 | 8.3547
|  |  | 80 | 90 | 203.7707 | 229.2297 | 1 |  |  | 266.5002 | 10.4921 | 18.113 | 1 | 9.9839 |  | 0 | 0 | 0 | 0 | 0 | 0 | 0 | 0 | 0 | 0 | 0 | 0
|  |  | 39 | 44 | 99.4202 | 112.1403 | 1 | 20.1 | 12 | 155.7803 | 6.1331 | 8.8373 | 1 | 6.1245 |  | 0 | 0 | 0 | 0 | 0 | 0 | 0 | 0 | 0 | 0 | 0 | 0
[5 empty] | #DIV/0! | #DIV/0! | #DIV/0! |  |  | #DIV/0! | #DIV/0! | #DIV/0! | #DIV/0! | #DIV/0! |  | 0 | 0 | 0 | 0 | 0 | 0 | 0 | 0 | 0 | 0 | 0 | 0
[5 empty] | #DIV/0! | #DIV/0! | #DIV/0! |  |  | #DIV/0! | #DIV/0! | #DIV/0! | #DIV/0! | #DIV/0! |  | 0 | 0 | 0 | 0 | 0 | 0 | 0 | 0 | 0 | 0 | 0 | 0
[5 empty] | #DIV/0! | #DIV/0! | #DIV/0! |  |  | #DIV/0! | #DIV/0! | #DIV/0! | #DIV/0! | #DIV/0! |  | 0 | 0 | 0 | 0 | 0 | 0 | 0 | 0 | 0 | 0 | 0 | 0
[5 empty] | #DIV/0! | #DIV/0! | #DIV/0! |  |  | #DIV/0! | #DIV/0! | #DIV/0! | #DIV/0! | #DIV/0! |  | 0 | 0 | 0 | 0 | 0 | 0 | 0 | 0 | 0 | 0 | 0 | 0
[5 empty] | #DIV/0! | #DIV/0! | #DIV/0! |  |  | #DIV/0! | #DIV/0! | #DIV/0! | #DIV/0! | #DIV/0! |  | 0 | 0 | 0 | 0 | 0 | 0 | 0 | 0 | 0 | 0 | 0 | 0
[5 empty] | #DIV/0! | #DIV/0! | #DIV/0! |  |  | #DIV/0! | #DIV/0! | #DIV/0! | #DIV/0! | #DIV/0! |  | 0 | 0 | 0 | 0 | 0 | 0 | 0 | 0 | 0 | 0 | 0 | 0
[5 empty] | #DIV/0! | #DIV/0! | #DIV/0! |  |  | #DIV/0! | #DIV/0! | #DIV/0! | #DIV/0! | #DIV/0! |  | 0 | 0 | 0 | 0 | 0 | 0 | 0 | 0 | 0 | 0 | 0 | 0
[16 empty] | 64 | 72 | 163.0401 | 183.4047 | 1 | 36.1 | 12 | 223.2224 | 8.7883 | 14.4925 | 1 | 8.3547
13
Wypełnić tabelę HPmin (width/power), WAŻNE by szerokość pasa nie przekroczyła OD
|  |  | Przełożenie i=0,888 na kołach pasowych : | Trwałość [lata] 3: z2 / z1 =; Trwałość [lata] 6: 72 / 64
|  |  | Średnica zewnętrzna koła 1 | Trwałość [lata] 3: OD1 =; Trwałość [lata] 6: 163.0401; Trwałość [lata] 9: mm
|  |  | Średnica zewnętrzna koła 2 | Trwałość [lata] 3: OD2 =; Trwałość [lata] 6: 183.4047; Trwałość [lata] 9: mm
|  |  | Szerokość pasa napędowego | Trwałość [lata] 3: w =; Trwałość [lata] 6: 12; Trwałość [lata] 9: mm
|  |  | Maksymalna moc przenoszona pasem | Trwałość [lata] 3: Pmax =; Trwałość [lata] 6: 36.1; Trwałość [lata] 9: HP
|  |  | Odległość minimalna osi | Trwałość [lata] 3: amin = OD1+OD2/2 + 50mm =; Trwałość [lata] 6: 223.2224; Trwałość [lata] 9: mm
|  |  | Prędkość pasa (<33m/s) | Trwałość [lata] 3: V = OD1*i*n / 60000 =; Trwałość [lata] 6: 14.4925; Trwałość [lata] 9: m/s
|  |  | Odległość minimalna osi (warunek min. L. zębów) | Trwałość [lata] 3: Cmin = OD1-OD2 / 36/z1-3 =; Trwałość [lata] 6: 8.3547; Trwałość [lata] 9: mm
|  |  | Dobrany pas napędowy | Trwałość [lata] 3: Model pasa (dł.mm-pt dł.in l.z); Trwałość [lata] 6: 1064-8MGT P.L. 41.890 133 teeth; Trwałość [lata] 15: 15
|  |  | Odległość osi (in) | Trwałość [lata] 3: C =; Trwałość [lata] 6: 9.91; Trwałość [lata] 9: in; Trwałość [lata] 18: Wpisać model pasa z drive selection
|  |  | Odległość osi (mm) | Trwałość [lata] 3: C =; Trwałość [lata] 6: 251.714; Trwałość [lata] 9: mm
|  |  | L. zębów w zazębieniu | Trwałość [lata] 3: Tim = 0,5-(OD2-OD1)/6C * z1 =; Trwałość [lata] 6: 31
|  |  | Dobrane koło pasowe 1 | Trwałość [lata] 3: Model; Trwałość [lata] 6: P64-8MGT-12
|  |  | Dobrane koło pasowe 2 | Trwałość [lata] 3: Model; Trwałość [lata] 6: P72-8MGT-12
|  |  | Średnica otworu w kole (in) | Trwałość [lata] 3: bmax =; Trwałość [lata] 6: 2.688; Trwałość [lata] 9: in; Trwałość [lata] 15: 16
|  |  | Średnica otworu w kole (mm) | Trwałość [lata] 3: bmax =; Trwałość [lata] 6: 68.2752; Trwałość [lata] 9: mm; Trwałość [lata] 18: Wpisać wielkość otworu z sprocket spec.

## ZADANIA
17 | 700 | 100 | 40 | 250 | 20 | 1.2 | 3 | 300 | 6600 | 4600 | 600 | 450
lp | Lmax | Lsz | Lr | Vr | Vsz | tp | a | mc | Fw | Fp | A | B | Lmax | Lsz | Lr | Vr | Vsz | tp | a | mc | Fw | Fp | A | B
1 | 600 | 80 | 30 | 250 | 15 | 0.6 | 2 | 300 | 5000 | 3000 | 500 | 400 | 0 | 0 | 0 | 0 | 0 | 0 | 0 | 0 | 0 | 0 | 0 | 0
2 | 600 | 80 | 32 | 300 | 16 | 0.7 | 2.5 | 350 | 5100 | 3100 | 550 | 400 | 0 | 0 | 0 | 0 | 0 | 0 | 0 | 0 | 0 | 0 | 0 | 0
3 | 600 | 80 | 34 | 350 | 17 | 0.8 | 3 | 400 | 5200 | 3200 | 600 | 450 | 0 | 0 | 0 | 0 | 0 | 0 | 0 | 0 | 0 | 0 | 0 | 0
4 | 600 | 80 | 36 | 400 | 18 | 0.9 | 3.5 | 450 | 5300 | 3300 | 650 | 450 | 0 | 0 | 0 | 0 | 0 | 0 | 0 | 0 | 0 | 0 | 0 | 0
5 | 600 | 80 | 38 | 450 | 19 | 1 | 4 | 500 | 5400 | 3400 | 700 | 500 | 0 | 0 | 0 | 0 | 0 | 0 | 0 | 0 | 0 | 0 | 0 | 0
6 | 600 | 90 | 40 | 500 | 20 | 1.1 | 4.5 | 550 | 5500 | 3500 | 750 | 500 | 0 | 0 | 0 | 0 | 0 | 0 | 0 | 0 | 0 | 0 | 0 | 0
7 | 600 | 90 | 42 | 550 | 21 | 1.2 | 5 | 600 | 5600 | 3600 | 800 | 550 | 0 | 0 | 0 | 0 | 0 | 0 | 0 | 0 | 0 | 0 | 0 | 0
8 | 600 | 90 | 44 | 600 | 22 | 1.3 | 2 | 650 | 5700 | 3700 | 500 | 400 | 0 | 0 | 0 | 0 | 0 | 0 | 0 | 0 | 0 | 0 | 0 | 0
9 | 600 | 90 | 46 | 250 | 23 | 1.4 | 2.5 | 300 | 5800 | 3800 | 550 | 400 | 0 | 0 | 0 | 0 | 0 | 0 | 0 | 0 | 0 | 0 | 0 | 0
10 | 600 | 90 | 48 | 300 | 24 | 1.5 | 3 | 350 | 5900 | 3900 | 600 | 450 | 0 | 0 | 0 | 0 | 0 | 0 | 0 | 0 | 0 | 0 | 0 | 0
11 | 700 | 90 | 50 | 350 | 25 | 0.6 | 3.5 | 400 | 6000 | 4000 | 650 | 450 | 0 | 0 | 0 | 0 | 0 | 0 | 0 | 0 | 0 | 0 | 0 | 0
12 | 700 | 100 | 30 | 400 | 15 | 0.7 | 4 | 450 | 6100 | 4100 | 700 | 500 | 0 | 0 | 0 | 0 | 0 | 0 | 0 | 0 | 0 | 0 | 0 | 0
13 | 700 | 100 | 32 | 450 | 16 | 0.8 | 4.5 | 500 | 6200 | 4200 | 750 | 500 | 0 | 0 | 0 | 0 | 0 | 0 | 0 | 0 | 0 | 0 | 0 | 0
14 | 700 | 100 | 34 | 500 | 17 | 0.9 | 5 | 550 | 6300 | 4300 | 800 | 550 | 0 | 0 | 0 | 0 | 0 | 0 | 0 | 0 | 0 | 0 | 0 | 0
15 | 700 | 100 | 36 | 550 | 18 | 1 | 2 | 600 | 6400 | 4400 | 500 | 400 | 0 | 0 | 0 | 0 | 0 | 0 | 0 | 0 | 0 | 0 | 0 | 0
16 | 700 | 100 | 38 | 600 | 19 | 1.1 | 2.5 | 650 | 6500 | 4500 | 550 | 400 | 0 | 0 | 0 | 0 | 0 | 0 | 0 | 0 | 0 | 0 | 0 | 0
17 | 700 | 100 | 40 | 250 | 20 | 1.2 | 3 | 300 | 6600 | 4600 | 600 | 450 | 700 | 100 | 40 | 250 | 20 | 1.2 | 3 | 300 | 6600 | 4600 | 600 | 450
18 | 700 | 110 | 42 | 300 | 21 | 1.3 | 3.5 | 350 | 6700 | 4700 | 650 | 450 | 0 | 0 | 0 | 0 | 0 | 0 | 0 | 0 | 0 | 0 | 0 | 0
19 | 700 | 110 | 44 | 350 | 22 | 1.4 | 4 | 400 | 6800 | 4800 | 700 | 500 | 0 | 0 | 0 | 0 | 0 | 0 | 0 | 0 | 0 | 0 | 0 | 0
20 | 700 | 110 | 46 | 400 | 23 | 1.5 | 4.5 | 450 | 6900 | 4900 | 750 | 500 | 0 | 0 | 0 | 0 | 0 | 0 | 0 | 0 | 0 | 0 | 0 | 0
21 | 800 | 110 | 48 | 450 | 24 | 0.6 | 5 | 500 | 7000 | 5000 | 800 | 550 | 0 | 0 | 0 | 0 | 0 | 0 | 0 | 0 | 0 | 0 | 0 | 0
22 | 800 | 110 | 50 | 500 | 25 | 0.7 | 2 | 550 | 7100 | 3000 | 500 | 400 | 0 | 0 | 0 | 0 | 0 | 0 | 0 | 0 | 0 | 0 | 0 | 0
23 | 800 | 110 | 30 | 550 | 15 | 0.8 | 2.5 | 600 | 7200 | 3100 | 550 | 400 | 0 | 0 | 0 | 0 | 0 | 0 | 0 | 0 | 0 | 0 | 0 | 0
24 | 800 | 120 | 32 | 600 | 16 | 0.9 | 3 | 650 | 7300 | 3200 | 600 | 450 | 0 | 0 | 0 | 0 | 0 | 0 | 0 | 0 | 0 | 0 | 0 | 0
25 | 800 | 120 | 34 | 250 | 17 | 1 | 3.5 | 300 | 7400 | 3300 | 650 | 450 | 0 | 0 | 0 | 0 | 0 | 0 | 0 | 0 | 0 | 0 | 0 | 0
26 | 800 | 120 | 36 | 300 | 18 | 1.1 | 4 | 350 | 7500 | 3400 | 700 | 500 | 0 | 0 | 0 | 0 | 0 | 0 | 0 | 0 | 0 | 0 | 0 | 0
27 | 800 | 120 | 38 | 350 | 19 | 1.2 | 4.5 | 400 | 7600 | 3500 | 750 | 500 | 0 | 0 | 0 | 0 | 0 | 0 | 0 | 0 | 0 | 0 | 0 | 0
28 | 800 | 120 | 40 | 400 | 20 | 1.3 | 5 | 450 | 7700 | 3600 | 800 | 550 | 0 | 0 | 0 | 0 | 0 | 0 | 0 | 0 | 0 | 0 | 0 | 0
29 | 800 | 120 | 42 | 450 | 21 | 1.4 | 2 | 500 | 7800 | 3700 | 500 | 400 | 0 | 0 | 0 | 0 | 0 | 0 | 0 | 0 | 0 | 0 | 0 | 0
30 | 800 | 120 | 44 | 500 | 22 | 1.5 | 2.5 | 550 | 7900 | 3800 | 550 | 400 | 0 | 0 | 0 | 0 | 0 | 0 | 0 | 0 | 0 | 0 | 0 | 0
31 | 900 | 80 | 46 | 550 | 23 | 0.6 | 3 | 600 | 8000 | 3900 | 600 | 450 | 0 | 0 | 0 | 0 | 0 | 0 | 0 | 0 | 0 | 0 | 0 | 0
32 | 900 | 80 | 48 | 600 | 24 | 0.7 | 3.5 | 650 | 8100 | 4000 | 650 | 450 | 0 | 0 | 0 | 0 | 0 | 0 | 0 | 0 | 0 | 0 | 0 | 0
33 | 900 | 80 | 50 | 250 | 25 | 0.8 | 4 | 300 | 8200 | 4100 | 700 | 500 | 0 | 0 | 0 | 0 | 0 | 0 | 0 | 0 | 0 | 0 | 0 | 0
34 | 900 | 80 | 30 | 300 | 15 | 0.9 | 4.5 | 350 | 8300 | 4200 | 750 | 500 | 0 | 0 | 0 | 0 | 0 | 0 | 0 | 0 | 0 | 0 | 0 | 0
35 | 900 | 80 | 32 | 350 | 16 | 1 | 5 | 400 | 8400 | 4300 | 800 | 550 | 0 | 0 | 0 | 0 | 0 | 0 | 0 | 0 | 0 | 0 | 0 | 0
36 | 900 | 90 | 34 | 400 | 17 | 1.1 | 2 | 450 | 8500 | 4400 | 500 | 400 | 0 | 0 | 0 | 0 | 0 | 0 | 0 | 0 | 0 | 0 | 0 | 0
37 | 900 | 90 | 36 | 450 | 18 | 1.2 | 2.5 | 500 | 8600 | 4500 | 550 | 400 | 0 | 0 | 0 | 0 | 0 | 0 | 0 | 0 | 0 | 0 | 0 | 0
38 | 900 | 90 | 38 | 500 | 19 | 1.3 | 3 | 550 | 8700 | 4600 | 600 | 450 | 0 | 0 | 0 | 0 | 0 | 0 | 0 | 0 | 0 | 0 | 0 | 0
39 | 900 | 90 | 40 | 550 | 20 | 1.4 | 3.5 | 600 | 8800 | 4700 | 650 | 450 | 0 | 0 | 0 | 0 | 0 | 0 | 0 | 0 | 0 | 0 | 0 | 0
40 | 900 | 90 | 42 | 600 | 21 | 1.5 | 4 | 650 | 8900 | 4800 | 700 | 500 | 0 | 0 | 0 | 0 | 0 | 0 | 0 | 0 | 0 | 0 | 0 | 0
41 | 1000 | 90 | 44 | 250 | 22 | 0.6 | 4.5 | 300 | 9000 | 4900 | 750 | 500 | 0 | 0 | 0 | 0 | 0 | 0 | 0 | 0 | 0 | 0 | 0 | 0
42 | 1000 | 100 | 46 | 300 | 15 | 0.7 | 5 | 350 | 6000 | 4900 | 800 | 550 | 0 | 0 | 0 | 0 | 0 | 0 | 0 | 0 | 0 | 0 | 0 | 0
43 | 1000 | 100 | 48 | 350 | 16 | 0.8 | 2 | 400 | 6100 | 4900 | 500 | 400 | 0 | 0 | 0 | 0 | 0 | 0 | 0 | 0 | 0 | 0 | 0 | 0
44 | 1000 | 100 | 50 | 400 | 17 | 0.9 | 2.5 | 450 | 6200 | 4900 | 550 | 400 | 0 | 0 | 0 | 0 | 0 | 0 | 0 | 0 | 0 | 0 | 0 | 0
45 | 1000 | 100 | 30 | 450 | 18 | 1 | 3 | 500 | 6300 | 4900 | 600 | 450 | 0 | 0 | 0 | 0 | 0 | 0 | 0 | 0 | 0 | 0 | 0 | 0
46 | 1000 | 100 | 32 | 500 | 19 | 1.1 | 3.5 | 550 | 6400 | 4900 | 650 | 450 | 0 | 0 | 0 | 0 | 0 | 0 | 0 | 0 | 0 | 0 | 0 | 0
47 | 1000 | 100 | 34 | 550 | 20 | 1.2 | 4 | 600 | 6500 | 4900 | 700 | 500 | 0 | 0 | 0 | 0 | 0 | 0 | 0 | 0 | 0 | 0 | 0 | 0
48 | 1000 | 110 | 36 | 600 | 21 | 1.3 | 4.5 | 650 | 6600 | 4900 | 750 | 500 | 0 | 0 | 0 | 0 | 0 | 0 | 0 | 0 | 0 | 0 | 0 | 0
49 | 1000 | 110 | 38 | 250 | 22 | 1.4 | 5 | 300 | 6700 | 4900 | 800 | 550 | 0 | 0 | 0 | 0 | 0 | 0 | 0 | 0 | 0 | 0 | 0 | 0
50 | 1000 | 110 | 40 | 300 | 23 | 1.5 | 2 | 350 | 6800 | 4900 | 500 | 400 | 0 | 0 | 0 | 0 | 0 | 0 | 0 | 0 | 0 | 0 | 0 | 0
51 | 1000 | 110 | 42 | 350 | 24 | 1.6 | 2.5 | 400 | 6900 | 4900 | 550 | 400 | 0 | 0 | 0 | 0 | 0 | 0 | 0 | 0 | 0 | 0 | 0 | 0
52 | 1100 | 80 | 30 | 250 | 15 | 0.6 | 2 | 300 | 5000 | 4300 | 750 | 550 | 0 | 0 | 0 | 0 | 0 | 0 | 0 | 0 | 0 | 0 | 0 | 0
53 | 1100 | 80 | 32 | 300 | 16 | 0.7 | 2.5 | 350 | 5100 | 4400 | 800 | 400 | 0 | 0 | 0 | 0 | 0 | 0 | 0 | 0 | 0 | 0 | 0 | 0
54 | 1100 | 90 | 34 | 350 | 17 | 0.8 | 3 | 400 | 5200 | 4500 | 500 | 400 | 0 | 0 | 0 | 0 | 0 | 0 | 0 | 0 | 0 | 0 | 0 | 0
55 | 1100 | 90 | 36 | 400 | 18 | 0.9 | 3.5 | 450 | 5300 | 4600 | 550 | 450 | 0 | 0 | 0 | 0 | 0 | 0 | 0 | 0 | 0 | 0 | 0 | 0
56 | 1100 | 100 | 38 | 450 | 19 | 1 | 4 | 500 | 5400 | 4700 | 600 | 450 | 0 | 0 | 0 | 0 | 0 | 0 | 0 | 0 | 0 | 0 | 0 | 0
57 | 1100 | 100 | 40 | 500 | 20 | 1.1 | 4.5 | 550 | 5500 | 4800 | 650 | 500 | 0 | 0 | 0 | 0 | 0 | 0 | 0 | 0 | 0 | 0 | 0 | 0
58 | 1100 | 110 | 42 | 550 | 21 | 1.2 | 5 | 600 | 5600 | 4900 | 700 | 500 | 0 | 0 | 0 | 0 | 0 | 0 | 0 | 0 | 0 | 0 | 0 | 0
59 | 1100 | 110 | 44 | 600 | 22 | 1.3 | 2 | 650 | 5700 | 5000 | 750 | 550 | 0 | 0 | 0 | 0 | 0 | 0 | 0 | 0 | 0 | 0 | 0 | 0
60 | 1100 | 80 | 46 | 250 | 23 | 1.4 | 2.5 | 300 | 5800 | 3000 | 800 | 400 | 0 | 0 | 0 | 0 | 0 | 0 | 0 | 0 | 0 | 0 | 0 | 0
61 | 1100 | 80 | 48 | 300 | 24 | 1.5 | 3 | 350 | 5900 | 3100 | 500 | 400 | 0 | 0 | 0 | 0 | 0 | 0 | 0 | 0 | 0 | 0 | 0 | 0
62 | 1100 | 90 | 50 | 350 | 25 | 0.6 | 3.5 | 400 | 6000 | 3200 | 550 | 450 | 0 | 0 | 0 | 0 | 0 | 0 | 0 | 0 | 0 | 0 | 0 | 0
63 | 1200 | 90 | 30 | 400 | 15 | 0.7 | 4 | 450 | 6100 | 3300 | 600 | 450 | 0 | 0 | 0 | 0 | 0 | 0 | 0 | 0 | 0 | 0 | 0 | 0
64 | 1200 | 100 | 32 | 450 | 16 | 0.8 | 4.5 | 500 | 6200 | 3400 | 650 | 500 | 0 | 0 | 0 | 0 | 0 | 0 | 0 | 0 | 0 | 0 | 0 | 0